## パターン
EV | [8 empty] | e-Power | [8 empty] | ICE
| 工順 | 開発ケース | DS | DC | PFC | VC | PT1 | PT2 |  | 工順 | 開発ケース | DS | DC | PFC | VC | PT1 | PT2 |  | 工順 | 開発ケース | DS | DC | PFC | VC | PT1 | PT2
| JPN | CASE1 | - | - | 1 | ３ | ９ | - |  | JPN | CASE1 | - | - | 1 | ３ | ９ | - |  | JPN | CASE1 | - | - | 1 | ３ | ９ | -
| US | CASE1.5 | - | - | 1 | 3 | 9 | - |  | US | CASE1.5 | - | - | 1 | ３ | ９ | - |  | US | CASE1.5 | - | - | 1 | ３ | ９ | -
| US | CASE2 | - | - | 1 | ３ | 9 | - |  | US | CASE2 | - | - | 1 | ３ | ９ | - |  | US | CASE2 | - | - | 1 | ３ | ９ | -
| PRC | CASE1.5 | - | - | 1 | ３ | - | - |  | PRC | CASE1.5 | - | - | 1 | ３ | - | - |  | PRC | CASE1.5 | - | - | 1 | ３ | - | -
| PRC | CASE2 | - | - | 1 | ３ | 9 | - |  | PRC | CASE2 | - | - | 1 | - | - | - |  | PRC | CASE2 | - | - | 1 | - | - | -
| EUR | CASE1.5 | - | - | 1 | ３ | - | - |  | EUR | CASE1.5 | - | - | 1 | ３ | - | - |  | EUR | CASE1.5 | - | - | 1 | ３ | - | -
| EUR | CASE2 | - | - | 1 | - | - | - |  | EUR | CASE2 | - | - | 1 | - | - | - |  | EUR | CASE2 | - | - | 1 | - | - | -
[7 empty] | ※EV 空調音振はUS・PRCにH/Oできない(はず) | [8 empty] | ※USは音振のみH/Oできない

## 関連表
[5 empty] | メモ |  |  |  |  | CADICS数 | 30 | 94 | 20 | 0 | 0 | 0 | 0 | 0 | 0 | 0
[10 empty] | パターンNo. | 1 | 3 | 9
[9 empty] | メモ | PT | EV | EV | EV
| Structure of Evaluation item (Japanese) | [7 empty] | メモ | LOT | PFC | VC | PT
| Performance Targets |  | Vehicle Targets |  |  | Component Targets |  |  | メモ | 工順 | US | US | US
[9 empty] | メモ | 開発ケース | CASE1.5 | CASE1.5 | CASE1.5
CADICS No. | Step 1 | Step 2 | Step 1 | Step 2 | Step 3 | Level 1 | Level 2 | Level 3 | Level 4 | Comment
MSTR-005-0000100 | 空調 | 空調 | ｴｱｺﾝ | 空調性能 | 風量/騒音 性能 | 1st席 風量/騒音 | '- | '- | '- |  | 〇 | 〇 | 〇
MSTR-005-0007000 | 空調 | 空調 | ｴｱｺﾝ | 空調性能 | 風量/騒音 性能 | 2nd席 風量/騒音 | '- | '- | '- |  | 〇 | 〇 | 〇
MSTR-005-0010900 | 空調 | 空調 | ｴｱｺﾝ | 空調性能 | 冷房性能 | 実車冷房能力 | '- | '- | '- |  | 〇 | 〇 | 〇
MSTR-005-0016700 | 空調 | 空調 | ｴｱｺﾝ | 空調性能 | 冷房性能_配風性能 | 1st席 顔面風速/温度 | VENT風向制御性 | '- | '- | 実験NEM_KD2-69602 参照 |  | 〇
MSTR-005-0019800 | 空調 | 空調 | ｴｱｺﾝ | 空調性能 | 冷房性能 市場適合性 | クーラ実験（日本市場） | '- | RECモード | '- | 実験NEM KD2-69452 参照
MSTR-005-0019900 | 空調 | 空調 | ｴｱｺﾝ | 空調性能 | 冷房性能 市場適合性 | クーラ実験（日本市場） | '- | FREモード | '- | 実験NEM KD2-69452 参照
MSTR-005-0020000 | 空調 | 空調 | ｴｱｺﾝ | 空調性能 | 冷房性能 | 霜付き確認試験 | '- | '- | '- | 実験NEM KD2-69401 参照 |  | 〇
MSTR-005-0020100 | 空調 | 空調 | ｴｱｺﾝ | 空調性能 | 冷房性能 市場適合性 | クーラ実験（北米市場) | カスタマーユセージ改 | '- | '- | 実験NEM KD2-69453 参照 |  | 〇
MSTR-005-0020200 | 空調 | 空調 | ｴｱｺﾝ | 空調性能 | 冷房性能 市場適合性 | クーラ実験（北米市場) | LA走りだしからの渋滞走行パターン | '- | '- | 実験NEM KD2-69453 参照 |  | 〇
MSTR-005-0020300 | 空調 | 空調 | ｴｱｺﾝ | 空調性能 | 冷房性能 市場適合性 | クーラ実験（北米市場) | Tampa市街地走行パターン | RECモード | '- | 実験NEM KD2-69453 参照 |  | 〇
MSTR-005-0020400 | 空調 | 空調 | ｴｱｺﾝ | 空調性能 | 冷房性能 市場適合性 | クーラ実験（北米市場) | Tampa市街地走行パターン | FREモード | '- | 実験NEM KD2-69453 参照 |  | 〇
MSTR-005-0020500 | 空調 | 空調 | ｴｱｺﾝ | 空調性能 | 冷房性能 市場適合性 | クーラ実験（北米市場) | Phoenix FreeWay+市街地走行パターン | '- | '- | 実験NEM KD2-69453 参照 |  | 〇
MSTR-005-0020600 | 空調 | 空調 | ｴｱｺﾝ | 空調性能 | 冷房性能 市場適合性 | クーラ実験（北米市場) | Phoenixディーラ走行パターン | '- | '- | 実験NEM KD2-69453 参照 |  | 〇
MSTR-005-0020700 | 空調 | 空調 | ｴｱｺﾝ | 空調性能 | 冷房性能 市場適合性 | クーラ実験（中近東市場） | '- | RECモード | '- | 実験NEM KD2-69455 参照
MSTR-005-0020800 | 空調 | 空調 | ｴｱｺﾝ | 空調性能 | 冷房性能 市場適合性 | クーラ実験（中近東市場） | '- | '- | FAN2速 風量/騒音 ①-①参照 | KC5R-03103 報告書に準ずる
MSTR-005-0020900 | 空調 | 空調 | ｴｱｺﾝ | 空調性能 | 冷房性能 市場適合性 | クーラ実験（中近東市場） | アイドルクールダウン性能 | '- | '- | 実験NEM KD2-69455 参照
MSTR-005-0021000 | 空調 | 空調 | ｴｱｺﾝ | 空調性能 | 冷房性能 市場適合性 | Ａ／Ｃ ＯＦＦ時における涼感評価 | '- | '- | 熱気侵入防止構造設定有無 | 実験NEM KD2-69005 参照 |  | 〇
MSTR-005-0021100 | 空調 | 空調 | ｴｱｺﾝ | 空調性能 | 冷房性能 | 適正冷媒封入量試験 | '- | '- | '- | 実験NEM KD2-69410, 69011参照 | 〇 | 〇
MSTR-005-0021200 | 空調 | 空調 | ｴｱｺﾝ | 空調性能 | 冷房性能 | クーラーインスペクションデータ取得試験 | '- | '- | '- | 実験NEM KD2-69301 参照 |  |  | 〇
MSTR-005-0021300 | 空調 | 空調 | ｴｱｺﾝ | 空調性能 | 冷房性能 市場適合性 | マイクロバス冷房性能評価 | '- | '- | '- | 実験NEM KD2-69457 参照
MSTR-005-0021400 | 空調 | 空調 | ｴｱｺﾝ | 空調性能 | 冷房性能 市場適合性 | 1BOX車クールダウン性能評価 | '- | '- | '- | 実験NEM KD2-69458 参照
MSTR-005-0021500 | 空調 | 空調 | ｴｱｺﾝ | 空調性能 | 暖房性能 | 実車暖房能力 | 走行ウォームアップパターン | '- | '- | 実験NEM KD2-69202 参照 | 〇 | 〇 | 〇
MSTR-005-0028400 | 空調 | 空調 | ｴｱｺﾝ | 空調性能 | 暖房性能 市場適合性 | ヒータ実験（日本市場) | 札幌パターン | '- | '- | 実験NEM KD2-69206参照
MSTR-005-0028600 | 空調 | 空調 | ｴｱｺﾝ | 空調性能 | 暖房性能 市場適合性 | ヒータ実験（日本市場) | 旭川・北見パターン | '- | '- | 実験NEM KD2-69206参照
MSTR-005-0028700 | 空調 | 空調 | ｴｱｺﾝ | 空調性能 | 暖房性能 市場適合性 | ヒータ実験（日本市場) | 本州パターン | '- | '- | 実験NEM KD2-69206参照
MSTR-005-0028800 | 空調 | 空調 | ｴｱｺﾝ | 空調性能 | 暖房性能 市場適合性 | 実車暖房能力 | アイドルウォームアップパターン | '- | '- | 実験NEM KD2-69202, 69206参照 | 〇 | 〇 | 〇
MSTR-005-0028900 | 空調 | 空調 | ｴｱｺﾝ | 空調性能 | 暖房性能 市場適合性 | ヒータ実験（北米・欧州・中国市場) | ヒーター・デフロスター評価試験_欧州パターン | '- | '- | 実験NEM KD2-69205参照 |  | 〇
MSTR-005-0029100 | 空調 | 空調 | ｴｱｺﾝ | 空調性能 | 暖房性能 市場適合性 | ヒータ実験（北米・欧州・中国市場) | ヒーター・デフロスター評価試験_北米パターン | '- | '- | 実験NEM KD2-69205参照 |  | 〇
MSTR-005-0029200 | 空調 | 空調 | ｴｱｺﾝ | 空調性能 | 暖房性能 市場適合性 | ヒータ実験（北米・欧州・中国市場) | アイドルウォームアップ シグナルストップ実用評価_北米/欧州共通 | '- | '- | 実験NEM KD2-69205参照 |  | 〇
MSTR-005-0029300 | 空調 | 空調 | ｴｱｺﾝ | 空調性能 | 暖房性能 市場適合性 | ヒータ実験（北米・欧州・中国市場) | 暖房初期時速暖性評価試験_北米パターン | '- | '- | 実験NEM KD2-69205参照 |  | 〇
MSTR-005-0029400 | 空調 | 空調 | ｴｱｺﾝ | 空調性能 | 暖房性能 市場適合性 | ヒータ実験（北米・欧州・中国市場) | 暖房初期時速暖性評価試験_欧州標準地パターン | '- | '- | 実験NEM KD2-69205参照 |  | 〇
MSTR-005-0029500 | 空調 | 空調 | ｴｱｺﾝ | 空調性能 | 暖房性能 | 実車暖房能力 | 暖気後の走行暖房維持性能 | 定常走行及び下り坂走行 | '- | 実験NEM KD2-69202参照 | 〇 | 〇
MSTR-005-0029600 | 空調 | 空調 | ｴｱｺﾝ | 空調性能 | 暖房性能 市場適合性 | 営業車（タクシー）ヒーター性能 | '- | '- | '- | 実験NEM KD2-69207 参照
MSTR-005-0029700 | 空調 | 空調 | ｴｱｺﾝ | 空調性能 | 暖房性能 市場適合性 | 1BOX商用車ヒータ寒地実用性評価 | '- | '- | '- | 実験NEM KD2-69208 参照
MSTR-005-0030000 | 空調 | 空調 | ｴｱｺﾝ | 空調性能 | 風量/騒音 性能 | 冷気侵入防止性（REC条件） | '- | RECモード | 車体、ドア各部シール性 | 実験NEM KD2-69210 参照 |  | 〇
MSTR-005-0030300 | 空調 | 空調 | ｴｱｺﾝ | 空調性能 | カウルボックス性能 | カウルボックス通気抵抗 | '- | '- | '- | 実験NEM KD2-37107、設計NEM KD1-66002 参照 | 〇 | 〇
MSTR-005-0030800 | 空調 | 空調 | ｴｱｺﾝ | 空調性能 | カウルボックス性能 | HVAC BLOWER FANへの枯葉侵入評価 | '- | カウルカバー_異物侵入経路 | ドレン部ワンウェイバルブ設定有無 | 実験NEM KD2-37107 参照 設計NEM KD1-27205 参照 | 〇 | 〇
MSTR-005-0030900 | 空調 | 空調 | ｴｱｺﾝ | 空調性能 | カウルボックス性能 | カウル防水性 | 降雨条件 | '- | '- | 実験NEM KD2-37107 参照 | 〇 | 〇
MSTR-005-0033200 | 空調 | 空調 | ｴｱｺﾝ | 空調性能 | カウルボックス性能 | カウル防水性 | ジェット洗車条件 | カウルカバー_インテーク水侵入経路 | カウルカバードレン（ガラスくわえ込み部含む）位置 | 実験NEM KD2-37107 参照 | 〇 | 〇
MSTR-005-0033700 | 空調 | 空調 | ｴｱｺﾝ | 空調性能 | カウルボックス性能 | カウル昇温試験 | '- | '- | 熱気侵入防止構造設定有無 | 実験NEM KD2-37107、設計NEM KD1-66002 参照 |  | 〇
MSTR-005-0034800 | 空調 | 空調 | ｴｱｺﾝ | 空調性能 | 窓晴れ性能 | デフロスタ/デミスタ能力 | '- | '- | '- | 実験NEM KD2-69204参照 |  | 〇
MSTR-005-0036800 | 空調 | 空調 | ｴｱｺﾝ | 空調性能 | 風量/騒音 性能 | 車体換気性能 | ドラフタアウトレット寄与率 | SL/（SL+Sｄ）より算出 | '- | 実験NEM_KD2-69154 参照 | 〇 | 〇
MSTR-005-0040400 | 空調 | 空調 | ｴｱｺﾝ | 空調性能 | 窓晴れ性能 | 法規認証 | 国内認証デフロスタ＆デミスタ試験 | '- | '- | 実験NEM_KD2-48211 参照
MSTR-005-0040500 | 空調 | 空調 | ｴｱｺﾝ | 空調性能 | 窓晴れ性能 | 法規認証 | 欧州認証デフロスタ＆デミスタ試験 | '- | '- | 実験NEM_KD2-48402 参照
MSTR-005-0040600 | 空調 | 空調 | ｴｱｺﾝ | 空調性能 | 窓晴れ性能 | 法規認証 | 北米認証 MVSS103項 | '- | '- | 実験NEM_KD2-69201 参照 |  |  | 〇
MSTR-005-0040700 | 空調 | 空調 | ｴｱｺﾝ | 空調性能 | 窓晴れ性能 | 法規認証 | 豪州認証ADR No 42 _23 | '- | '- | 実験NEM_KD2-69203 参照
MSTR-005-0040800 | 空調 | 空調 | ｴｱｺﾝ | 空調性能 | 窓晴れ性能 | 法規認証 | 中国認証GB11555,GB11556,GB/T24552 | '- | '- | GB11555,GB11556,EV車GB/T24552
MSTR-005-0040900 | 空調 | 空調 | ｴｱｺﾝ | 空調性能 | 窓晴れ性能 | 法規認証 | 韓国認証KMVSS_Article109 | '- | '- | KMVSS_Article109
MSTR-005-0041000 | 空調 | 空調 | ｴｱｺﾝ | 空調性能 | 窓晴れ性能 | 法規認証 | インド認証CMVR_124(1) | '- | '- | 関連技術規格：AIS:084
MSTR-005-0041100 | 空調 | 空調 | ｴｱｺﾝ | 空調性能 | 窓晴れ性能 | 実車窓晴れ性能 | 降雨時の使われ方評価（パターン1） | '- | '- | 実験NEM KD2-69006 参照 |  | 〇
MSTR-005-0041200 | 空調 | 空調 | ｴｱｺﾝ | 空調性能 | 窓晴れ性能 | 実車ガラス内面曇り性能 | '- | '- | '- | 実験NEM KD2-69008 参照 |  | 〇
MSTR-005-0041300 | 空調 | 空調 | ｴｱｺﾝ | 空調性能 | 窓晴れ性能 | 降雪走行時の外面氷結除去性能 | '- | '- | 本格オフロード車用 | 実験NEM KD2-69209 参照 |  | 〇
MSTR-005-0041400 | 空調 | 空調 | ｴｱｺﾝ | 空調性能 | オートエアコン性能 | オートクールダウン性能 | '- | '- | '- | 実験NEM KD2-69408 参照 |  | 〇
MSTR-005-0041600 | 空調 | 空調 | ｴｱｺﾝ | 空調性能 | オートエアコン性能 | オートウォームアップ性能 | '- | '- | '- | 実験NEM KD2-69408 参照 |  | 〇
MSTR-005-0041800 | 空調 | 空調 | ｴｱｺﾝ | 空調性能 | オートエアコン性能 | PTC変化試験 | 過渡時エアミックスドア制御性 | '- | '- | 実験NEM KD2-69408参照 |  | 〇
MSTR-005-0041900 | 空調 | 空調 | ｴｱｺﾝ | 空調性能 | オートエアコン性能 | A/C ON/OFF試験 | 過渡時エアミックスドア制御性 | '- | '- | 実験NEM KD2-69408参照 |  | 〇
MSTR-005-0042000 | 空調 | 空調 | ｴｱｺﾝ | 空調性能 | オートエアコン性能 | 外乱変化（日射変化）試験 | '- | '- | '- | 実験NEM KD2-69408参照 |  | 〇
MSTR-005-0042300 | 空調 | 空調 | ｴｱｺﾝ | 空調性能 | オートエアコン性能 | 外気温表示試験 | '- | '- | AMBセンサ位置 レイアウト | 実験NEM KD2-69408参照 |  | 〇
MSTR-005-0042400 | 空調 | 空調 | ｴｱｺﾝ | 空調性能 | オートエアコン性能 | オートエアコン実車機能・作動確認 | '- | '- | CCS機能有無評価 | 実験NEM KD2-69408参照 | 〇 | 〇
MSTR-005-0044000 | 空調 | 空調 | ｴｱｺﾝ | 空調性能 | 音振性能 | クーラーサイクル系音振 | コンプレッサ騒音・振動（こもり音（ウー音）以外） | '- | '- | 実験NEM_KD2-69002参照 | 〇 | 〇 | 〇
MSTR-005-0044100 | 空調 | 空調 | ｴｱｺﾝ | 空調性能 | 音振性能 | クーラーサイクル系音振 | コンプレッサクラッチ接続音 | '- | '- | 実験NEM_KD2-69002参照 | 〇 | 〇 | 〇
MSTR-005-0044200 | 空調 | 空調 | ｴｱｺﾝ | 空調性能 | 音振性能 | クーラーサイクル系音振 | 冷媒流動音 | '- | '- | 実験NEM_KD2-69002参照 | 〇 | 〇 | 〇
MSTR-005-0044300 | 空調 | 空調 | ｴｱｺﾝ | 空調性能 | 音振性能 | クーラーサイクル系音振 | 液圧縮音 | '- | '- | 実験NEM_KD2-69002参照 | 〇 | 〇 | 〇
MSTR-005-0044400 | 空調 | 空調 | ｴｱｺﾝ | 空調性能 | 音振性能 | ヒートポンプシステム空調音振 | '- | '- | '- | 実験NEM_KD2-69013参照 | 〇 | 〇 | 〇
MSTR-005-0052600 | 空調 | 空調 | ｴｱｺﾝ | 空調性能 | 音振性能 | 温水流動音 | 冷却水全量確認実験 | '- | '- | 実験NEM_KD2-69103参照 | 〇 | 〇
MSTR-005-0052800 | 空調 | 空調 | ｴｱｺﾝ | 空調性能 | 音振性能 | 温水流動音 | ヒーターデフロスタ作動不良、及びヒーターコア温水流動音確認実験 | '- | '- | 実験NEM_KD2-69103参照 | 〇 | 〇
MSTR-005-0053100 | 空調 | 空調 | ｴｱｺﾝ | 空調性能 | システム信頼性 | コンプレッサ信頼性 | 実車過負荷信頼性パターンA | '- | '- | 実験NEM KD2-69404参照 | 〇 | 〇 | 〇
MSTR-005-0053900 | 空調 | 空調 | ｴｱｺﾝ | 空調性能 | システム信頼性 | コンプレッサ信頼性 | 過負荷試験パターンB-1（エンジンFAN車） | '- | '- | 実験NEM KD2-69404参照
MSTR-005-0054200 | 空調 | 空調 | ｴｱｺﾝ | 空調性能 | システム信頼性 | コンプレッサ信頼性 | 過負荷試験パターンB-2（追い風） | '- | '- | 実験NEM KD2-69404, 55010参照
MSTR-005-0054400 | 空調 | 空調 | ｴｱｺﾝ | 空調性能 | システム信頼性 | 低負荷制御性 | '- | '- | '- | 実験NEM KD2-69456参照 |  | 〇
MSTR-005-0057000 | 空調 | 空調 | ｴｱｺﾝ | 空調性能 | ジェネラルチェック | 極低温ジェネラルチェック | '- | '- | フィジカルチェック項目 | 実験NEM KD2-69004参照 |  | 〇
MSTR-005-0057100 | 空調 | 空調 | ｴｱｺﾝ | 空調性能 | ジェネラルチェック | 高外気温ジェネラルチェック | '- | '- | フィジカルチェック項目 | 実験NEM KD2-69004参照 |  | 〇
MSTR-005-0057200 | 空調 | 空調 | ｴｱｺﾝ | 空調性能 | ジェネラルチェック | 常温ジェネラルチェック | '- | '- | フィジカルチェック項目/CCS項目含む | 実験NEM KD2-69004参照 |  | 〇
MSTR-005-0057300 | 空調 | 空調 | ｴｱｺﾝ | 空調性能 | ジェネラルチェック | 実走行ジェネラルチェック | '- | '- | フィジカルチェック項目 | 実験NEM KD2-69004参照 |  | 〇
MSTR-005-0058000 | 空調 | 空調 | ｴｱｺﾝ | 空調性能 | ヒーターシート性能 | 温冷感評価 フロント席 | '- | '- | '- | 実験NEM_KD2-69702参照 |  | 〇
MSTR-005-0058100 | 空調 | 空調 | ｴｱｺﾝ | 空調性能 | 空調シート性能 | 温冷感評価 フロント席 | '- | '- | '- | 実験NEM_KD2-69702参照 |  | 〇
MSTR-005-0058200 | 空調 | 空調 | ｴｱｺﾝ | 空調性能 | 空調シート性能 | 音振評価 フロント席 | '- | '- | '- | 実験NEM_KD2-69702参照 |  | 〇
MSTR-005-0058300 | 空調 | 空調 | ｴｱｺﾝ | 空調性能 | STRGヒータ性能 | 温熱感評価 | '- | '- | '- | 設計NDS 48400 NDS20 参照 |  | 〇
MSTR-005-0058400 | 空調 | 空調 | ｴｱｺﾝ | 空調性能 | アイドリングストップ車空調性能 | アイドリングストップ車空調性能評価 | '- | '- | '- | 実験NEM KD2-69459 参照
MSTR-005-0058500 | 空調 | 空調 | ｴｱｺﾝ | 空調性能 | プリ空調タイマーエアコン性能 | プリ空調タイマーエアコン性能評価 | '- | '- | '- | 実験NEM KD2-69012 参照 |  | 〇
MSTR-005-0058600 | 空調 | 空調 | ｴｱｺﾝ | 空調性能 | ヒートポンプシステム_アウタコンデンサ凍結時性能 | ヒートポンプシステム_アウタコンデンサ凍結時性能評価 | '- | '- | '- | 実験NEM KD2-69010 参照 |  | 〇
MSTR-005-0058700 | 空調 | 空調 | ｴｱｺﾝ | 空調性能 | オートエアコン性能 | オートA/C安定性 （高負荷）試験 | '- | '- | '- | 実験NEM KD2-69408 参照 |  | 〇
MSTR-005-0058800 | 空調 | 空調 | ｴｱｺﾝ | 空調性能 | オートエアコン性能 | オートA/C安定性 （高負荷）試験 | WSフィルム付きでの性能確認 | '- | '- | 実験NEM KD2-69408 参照
MSTR-005-0058900 | 空調 | 空調 | ｴｱｺﾝ | 空調性能 | オートエアコン性能 | オートA/C安定性 （中負荷）試験 | '- | '- | '- | 実験NEM KD2-69408 参照 |  | 〇
MSTR-005-0059000 | 空調 | 空調 | ｴｱｺﾝ | 空調性能 | オートエアコン性能 | オートA/C安定性 （低負荷）試験 | '- | '- | '- | 実験NEM KD2-69408 参照
MSTR-005-0059100 | 空調 | 空調 | ｴｱｺﾝ | 空調性能 | 冷房性能 市場適合性 | クーラ実験（インド市場） |  | '- | '- | 実験NEM KD2-69453
MSTR-005-0059200 | 空調 | 空調 | ｴｱｺﾝ | 空調性能 | ヒーターシート性能 | 温冷感評価 リア席 | '- | '- | '- | 実験NEM_KD2-69702参照 |  | 〇
MSTR-005-0059300 | 空調 | 空調 | ｴｱｺﾝ | 空調性能 | 空調シート性能 | 温冷感評価 リア席 | '- | '- | '- | 実験NEM_KD2-69702参照 |  | 〇
MSTR-005-0059400 | 空調 | 空調 | ｴｱｺﾝ | 空調性能 | 空調シート性能 | 音振評価 リア席 | '- | '- | '- | 実験NEM_KD2-69702参照
MSTR-005-0059500 | 空調 | 空調 | ｴｱｺﾝ | 空調性能 | 窓晴れ性能 | アイドル暖気時の外面デフロスト試験 | '- | FAN HIマイナス1速(3/4,5/7速） | リモスタ制御有無別評価 | 実験NEM KD2-69204 参照 |  | 〇
MSTR-005-0059600 | 空調 | 空調 | ｴｱｺﾝ | 空調性能 | 音振性能 | クーラーサイクル系音振 | コンプレッサ騒音・振動：こもり音（ウー音）（中国以外） | '- | '- | 実験NEM_KD2-69002参照 | 〇 | 〇 | 〇
MSTR-005-0059700 | 空調 | 空調 | ｴｱｺﾝ | 空調性能 | 音振性能 | クーラーサイクル系音振 | コンプレッサ騒音・振動：こもり音（ウー音）（中国） | '- | '- | 実験NEM_KD2-69002参照
MSTR-005-0059800 | 空調 | 空調 | ｴｱｺﾝ | 空調性能 | 冷房性能_配風性能 | 2nd席 顔面風速/温度 | VENT風向制御性 | '- | '- | 実験NEM_KD2-69602参照 |  | 〇
MSTR-005-0059900 | 空調 | 空調 | ｴｱｺﾝ | 空調性能 | 冷房性能 | サイクル台上試験 | '- | '- | '- | 車両目標で設定、 実験NEM KD2-69401（標準冷房試験） 参照 | 〇
MSTR-005-0060000 | 空調 | 空調 | ｴｱｺﾝ | 空調性能 | 暖房性能 市場適合性 | ヒータ実験（北米・欧州・中国市場) | 暖房初期時速暖性評価試験_中国パターン | '- | '- | 実験NEM KD2-69205参照 |  | 〇
MSTR-005-0060100 | 空調 | 空調 | ｴｱｺﾝ | 空調性能 | カウルボックス性能 | HVAC BLOWER FANへの粉雪侵入評価 | '- | カウルカバー、カウルサイド、雪侵入経路 | カウルカバーメッシュ設定有無 | 実験NEM KD2-37107 参照 |  | 〇
MSTR-005-0060200 | 空調 | 空調 | ｴｱｺﾝ | 空調性能 | 冷房性能 | 露付き試験 | '- | '- | '- | 実験NEM KD2-69401 参照 |  | 〇
MSTR-005-0060300 | 空調 | 空調 | ｴｱｺﾝ | 空調性能 | カウルボックス性能 | カウル防水性 | ロシア仕向け高圧洗車機条件 | カウルカバー_インテーク水侵入経路 | カウルカバードレン（ガラスくわえ込み部含む）位置 | 実験NEM KD2-37107 参照
MSTR-005-0060400 | 空調 | 空調 | ｴｱｺﾝ | 空調性能 | 窓晴れ性能 | 実車窓晴れ性能 | 降雨時のカウル温度上昇影響確認（パターン2） | '- | '- | 実験NEM KD2-69006 参照 |  | 〇
MSTR-005-0060500 | 空調 | 空調 | ｴｱｺﾝ | 空調性能 | 窓晴れ性能 | 実車窓晴れ性能 | 降雨時、REC、A/C ON（パターン３） | '- | '- | 実験NEM KD2-69006 参照 |  | 〇
MSTR-005-0060600 | 空調 | 空調 | ｴｱｺﾝ | 空調性能 | カウルボックス性能 | インテークフランジ部静圧特性 | '- | '- | '- | 実験NEM KD2-37107 参照
MSTR-005-0060700 | 空調 | 空調 | ｴｱｺﾝ | 空調性能 | カウルボックス性能 | カウル防水性 | 雪詰まり条件 | '- | '- | 実験NEM KD2-37107 参照 |  | 〇
MSTR-005-0060800 | 空調 | 空調 | ｴｱｺﾝ | 空調性能 | 音振性能 | クーラーサイクル系音振 | 可変コンプレッサシステムNVH | '- | '- | 実験NEM_KD2-69002参照
MSTR-005-0060900 | 空調 | 空調 | ｴｱｺﾝ | 空調性能 | 音振性能 | クーラーサイクル系音振 | 電動コンプレッサ車外騒音 | '- | '- | 実験NEM_KD2-69002参照 | 〇 | 〇 | 〇
MSTR-005-0061000 | 空調 | 空調 | ｴｱｺﾝ | 空調性能 | 風量/騒音 性能 | 車体通気抵抗 | 車体漏えい面積 | '- | '- | 実験NEM_KD2-69154 参照 | 〇 | 〇
MSTR-005-0061100 | 空調 | 空調 | ｴｱｺﾝ | 空調性能 | 暖房性能 市場適合性 | ヒータ実験（北米・欧州・中国市場) | アイドル暖気暖房性能試験_カナダパターン | FAN HIマイナス1速(3/4,5/7速） | '- | 実験NEM KD2-69205参照 |  | 〇
MSTR-005-0061200 | 空調 | 空調 | ｴｱｺﾝ | 空調性能 | 冷房性能 | インテークセンサ部空気温度確認 | '- | '- | '- | 実験NEM KD2-69401 参照 |  | 〇
MSTR-005-0061300 | 空調 | 空調 | ｴｱｺﾝ | 空調性能 | カウルボックス性能 | カウル防水性 | カウルトップグリル吸入率 | '- | '- | 実験NEM KD2-37107 参照 | 〇 | 〇
MSTR-005-0061400 | 空調 | 空調 | ｴｱｺﾝ | 空調性能 | オートエアコン性能 | PTC変化試験 | 安定時室温、顔面温度、足元温度変化 | '- | '- | 実験NEM KD2-69408参照 |  | 〇
MSTR-005-0061500 | 空調 | 空調 | ｴｱｺﾝ | 空調性能 | オートエアコン性能 | 外乱変化（日射変化）試験 | VENT,B/L時、風量日射補正制御安定時の風系騒音評価 | '- | '- | 実験NEM KD2-69408参照 |  | 〇
MSTR-005-0061600 | 空調 | 空調 | ｴｱｺﾝ | 空調性能 | オートエアコン性能 | 外乱変化（日射変化）試験 | '- | 日射センサ認識値測定 | 日射センサ特性図面値、ゲイン確認 | 実験NEM KD2-69408参照 |  | 〇
MSTR-005-0061700 | 空調 | 空調 | ｴｱｺﾝ | 空調性能 | オートエアコン性能 | A/C ON/OFF試験 | ON/OFF安定時吹出し温度差 | '- | '- | 実験NEM KD2-69408参照 |  | 〇
MSTR-005-0061800 | 空調 | 空調 | ｴｱｺﾝ | 空調性能 | オートエアコン性能 | 外乱変化（外気温変化）試験 | '- | '- | '- | 実験NEM KD2-69408参照 |  | 〇
MSTR-005-0061900 | 空調 | 空調 | ｴｱｺﾝ | 空調性能 | 暖房性能 市場適合性 | ヒータ実験（北米・欧州・中国市場) | 走行暖房維持性能試験（暖気無し走行）_カナダパターン | '- | '- | 実験NEM KD2-69205参照 |  | 〇
MSTR-005-0062000 | 空調 | 空調 | ｴｱｺﾝ | 空調性能 | 風量/騒音 性能 | 車体換気性能 | イントレット寄与率 | '- | '- | 実験NEM_KD2-69154 参照 | 〇 | 〇
MSTR-005-0062100 | 空調 | 空調 | ｴｱｺﾝ | 空調性能 | 風量/騒音 性能 | 3rd席 風量/騒音 | '- | '- | '- | RRユニット付き車両はMUST_車両目標で設定_実験NEM_KD2-69007, 69009 参照 | 〇 | 〇 | 〇
MSTR-005-0062200 | 空調 | 空調 | ｴｱｺﾝ | 空調性能 | 冷房性能_配風性能 | 3rd席 顔面風速/温度 | VENT風向制御性 | '- | '- | 実験NEM_KD2-69602参照 |  | 〇
MSTR-005-0062300 | 空調 | 空調 | ｴｱｺﾝ | 空調性能 | 音振性能 | 温水流動音 | エンジン高回転時ヒーターコア温水流動音確認実験 | '- | '- | 実験NEM_KD2-69103参照
MSTR-005-0062400 | 空調 | 空調 | ｴｱｺﾝ | 空調性能 | オートエアコン性能 | オートA/C安定性 （高負荷）試験 | オートクールダウン（外気35℃）安定時 騒音性能 | '- | '- | 車両目標で設定、実験NEM_KD2-69408, 69007, 69009 参照 |  | 〇
MSTR-005-0062500 | 空調 | 空調 | ｴｱｺﾝ | 空調性能 | オートエアコン性能 | オートA/C安定性 （低負荷）試験 | オートウォームアップ（外気-10℃）安定時 騒音性能 | '- | '- | 車両目標で設定、実験NEM_KD2-69408, 69007, 69009 参照 |  | 〇
MSTR-005-0062600 | 空調 | 空調 | ｴｱｺﾝ | 空調性能 | オートエアコン性能 | オートA/C安定性 （高負荷）試験 | オートクールダウン（外気35℃）安定時 前後席温度差 | '- | '- | 車両目標で設定、実験NEM_KD2-69408参照 |  | 〇
MSTR-005-0062700 | 空調 | 空調 | ｴｱｺﾝ | 空調性能 | オートエアコン性能 | オートA/C安定性 （低負荷）試験 | オートウォームアップ（外気-10℃）安定時 前後席温度差 | '- | '- | 車両目標で設定、実験NEM_KD2-69408参照 |  | 〇
MSTR-005-0062800 | 空調 | 空調 | ｴｱｺﾝ | 空調性能 | オートエアコン性能 | オートウォームアップ性能 | システムON直後吹出し温度上昇特性 | '- | '- | 車両目標で設定、実験NEM_KD2-69408参照 |  | 〇
MSTR-005-0063600 | 空調 | 空調 | ｴｱｺﾝ | 空調性能 | 風量/騒音 性能 | 1st席 風量/騒音 | '- | '- | '- | 車両目標で設定、実験NEM_KD2-69007, 69009 参照 |  | 〇 | 〇
MSTR-005-0063700 | 空調 | 空調 | ｴｱｺﾝ | 空調性能 | 風量/騒音 性能 | 3rd席 風量/騒音 | '- | '- | '- | RRユニット付き車両はMUST_車両目標で設定_実験NEM_KD2-69007, 69009 参照 |  | 〇 | 〇
MSTR-005-0064800 | 空調 | 空調 | ｴｱｺﾝ | 空調性能 | 5cycle電費 | 5cycle電費 |  |  |  | For EV 必要に応じて設定 | 〇 | 〇 | 〇
MSTR-005-0064900 | 空調 | 空調 | ｴｱｺﾝ | 空調性能 | リピータビリティ | リピータビリティ |  |  |  | For EV 必要に応じて設定 | 〇 | 〇 | 〇
MSTR-005-0065000 | 空調 | 空調 | ｴｱｺﾝ | 空調性能 | 窓晴れ性能 | 法規認証 | サウジアラビア認証 | '- | '- | 実験NEM_KD2-69201 参照
Alliance Internal