## 関連表
[10 empty] | CADICS数 | 267 | 267 | 267 | 267 | 401 | 267 | 182 | 331 | 3 | 231 | 32 | 103 | 18 | 21 | 36 | 31 | 170 | 168 | 59 | 17 | 9 | 62 | 20 | 0 | 0 | 0 | 0 | 0 | 0 | 0 | 0 | 0 | 0 | 0 | 0 | 0 | 0 | 0 | 0 | 0 | 0 | 0 | 0 | 0 | 0 | 0 | 0 | 0
[10 empty] | 仕様 | SDN | H/B | SUV | MiniVAN | FRAME | ZONE | ENGINE | AXLE | AXLE | HANDLE | GRADE | TRANS | TRANS | TRANS | SEAT | SEAT LINING | TIRE SIZE | WHEEL TYPE,SIZE | ROOF | ROOM MIRROR | STEERING WHEEL | ANC | ACTIVE SOUND CONTROL
| Structure of Evaluation item (Japanese) | [8 empty] | 選択方法 | ー | ー | ー | ー | ー | ALL | ALL | ALL | 4WD | ALL | ALL | ALL | AT、CVT | MT | ALL | ALL | ALL | ALL | ALL | ALL | ALL | ALL | ALL
| Performance Targets |  | Vehicle Targets |  |  | Component Targets |  |  |  | グレード選択 | ー | ー | ー | ー | ー | 不問 | 不問 | 不問 | 不問 | 不問 | 不問 | 不問 | 不問 | 不問 | 不問 | 不問 | 不問 | 不問 | 不問 | 不問 | 不問 | 不問 | 不問 | 不問 | 不問 | 不問 | 不問 | 不問 | 不問 | 不問 | 不問 | 不問 | 不問 | 不問 | 不問 | 不問 | 不問 | 不問 | 不問 | 不問 | 不問 | 不問 | 不問 | 不問 | 不問 | 不問 | 不問 | 不問
CADICS No. | Step 1 | Step 2 | Step 1 | Step 2 | Step 3 | Level 1 | Level 2 | Level 3 | Level 4 | Comment
MSTR-004-0111200 | 音振 | 車内音振STEP1 | STEP1 | 音振 | 一定速騒音 | 一定速騒音 | 50KM/H一定速 | dB-A |  | KD2-50170 | 〇 | 〇 | 〇 | 〇 | 〇 | 〇 | 〇 | 〇 |  |  | 〇 |  |  |  | 〇 | 〇 | 〇 | 〇 | 〇 |  |  | 〇
MSTR-004-0111300 | 音振 | 車内音振STEP1 | STEP1 | 音振 | 一定速騒音 | 一定速騒音 | 100KM/H一定速 | dB-A |  | KD2-50170 | 〇 | 〇 | 〇 | 〇 | 〇 | 〇 | 〇 | 〇 |  |  | 〇 |  |  |  | 〇 | 〇 | 〇 | 〇 | 〇 |  |  | 〇
MSTR-004-0111400 | 音振 | 車内音振STEP1 | STEP1 | 音振 | 一定速騒音 | 一定速騒音 | 120KM/H一定速 | dB-A |  | KD2-50170 | 〇 | 〇 | 〇 | 〇 | 〇 | 〇 | 〇 | 〇 |  |  | 〇 |  |  |  | 〇 | 〇 | 〇 | 〇 | 〇 |  |  | 〇
MSTR-004-0111500 | 音振 | 車内音振STEP1 | STEP1 | 音振 | 一定速騒音 | 一定速騒音 | 140KM/H一定速 | dB-A |  | KD2-50170 | 〇 | 〇 | 〇 | 〇 | 〇 | 〇 | 〇 | 〇 |  |  | 〇 |  |  |  | 〇 | 〇 | 〇 | 〇 | 〇 |  |  | 〇
MSTR-004-0111600 | 音振 | 車内音振STEP1 | STEP1 | 音振 | 一定速騒音 | 一定速騒音 | 160KM/H一定速 | dB-A |  | KD2-50170 | 〇 | 〇 | 〇 | 〇 | 〇 | 〇 | 〇 | 〇 |  |  | 〇 |  |  |  | 〇 | 〇 | 〇 | 〇 | 〇 |  |  | 〇
MSTR-004-0111700 | 音振 | 車内音振STEP1 | STEP1 | 音振 | 一定速騒音 | 一定速騒音 | 180KM/H一定速 | dB-A |  | KD2-50170 | 〇 | 〇 | 〇 | 〇 | 〇 | 〇 | 〇 | 〇 |  |  | 〇 |  |  |  | 〇 | 〇 | 〇 | 〇 | 〇 |  |  | 〇
MSTR-004-0111800 | 音振 | 車内音振STEP1 | STEP1 | 音振 | 一定速騒音 | 一定速騒音 | 200KM/H一定速 | dB-A |  | KD2-50170 | 〇 | 〇 | 〇 | 〇 | 〇 | 〇 | 〇 | 〇 |  |  | 〇 |  |  |  | 〇 | 〇 | 〇 | 〇 | 〇 |  |  | 〇
MSTR-004-0111900 | 音振 | 車内音振STEP1 | STEP1 | 音振 | 一定速騒音 | 一定速遮音感 | 一定速遮音感50KM/H一定速 | ％ |  | KD2-50170 | 〇 | 〇 | 〇 | 〇 | 〇 | 〇 | 〇 | 〇 |  |  | 〇 |  |  |  | 〇 | 〇 | 〇 | 〇 | 〇 |  |  | 〇
MSTR-004-0112000 | 音振 | 車内音振STEP1 | STEP1 | 音振 | 一定速騒音 | 一定速遮音感 | 一定速遮音感100KM/H一定速 | ％ |  | KD2-50170 | 〇 | 〇 | 〇 | 〇 | 〇 | 〇 | 〇 | 〇 |  |  | 〇 |  |  |  | 〇 | 〇 | 〇 | 〇 | 〇 |  |  | 〇
MSTR-004-0112100 | 音振 | 車内音振STEP1 | STEP1 | 音振 | 一定速騒音 | 一定速遮音感 | 一定速遮音感120KM/H一定速 | ％ |  | KD2-50170 | 〇 | 〇 | 〇 | 〇 | 〇 | 〇 | 〇 | 〇 |  |  | 〇 |  |  |  | 〇 | 〇 | 〇 | 〇 | 〇 |  |  | 〇
MSTR-004-0112200 | 音振 | 車内音振STEP1 | STEP1 | 音振 | 一定速騒音 | 一定速遮音感 | 一定速遮音感140KM/H一定速 | ％ |  | KD2-50170 | 〇 | 〇 | 〇 | 〇 | 〇 | 〇 | 〇 | 〇 |  |  | 〇 |  |  |  | 〇 | 〇 | 〇 | 〇 | 〇 |  |  | 〇
MSTR-004-0112300 | 音振 | 車内音振STEP1 | STEP1 | 音振 | 一定速騒音 | 一定速遮音感 | 一定速遮音感160KM/H一定速 | ％ |  | KD2-50170 | 〇 | 〇 | 〇 | 〇 | 〇 | 〇 | 〇 | 〇 |  |  | 〇 |  |  |  | 〇 | 〇 | 〇 | 〇 | 〇 |  |  | 〇
MSTR-004-0112400 | 音振 | 車内音振STEP1 | STEP1 | 音振 | 一定速騒音 | 一定速遮音感 | 一定速遮音感180KM/H一定速 | ％ |  | KD2-50170 | 〇 | 〇 | 〇 | 〇 | 〇 | 〇 | 〇 | 〇 |  |  | 〇 |  |  |  | 〇 | 〇 | 〇 | 〇 | 〇 |  |  | 〇
MSTR-004-0112500 | 音振 | 車内音振STEP1 | STEP1 | 音振 | 一定速騒音 | 一定速遮音感 | 一定速遮音感200KM/H一定速 | ％ |  | KD2-50170 | 〇 | 〇 | 〇 | 〇 | 〇 | 〇 | 〇 | 〇 |  |  | 〇 |  |  |  | 〇 | 〇 | 〇 | 〇 | 〇 |  |  | 〇
MSTR-004-0112600 | 音振 | 車内音振STEP1 | STEP1 | 音振 | 一定速騒音 | 低周波風音 | 低周波風音100KM/H一定速 | ％ |  | KD2-50170
MSTR-004-0112700 | 音振 | 車内音振STEP1 | STEP1 | 音振 | 一定速騒音 | 低周波風音 | 低周波風音120KM/H一定速 | ％ |  | KD2-50170
MSTR-004-0112800 | 音振 | 車内音振STEP1 | STEP1 | 音振 | 一定速騒音 | 低周波風音 | 低周波風音140KM/H一定速 | ％ |  | KD2-50170
MSTR-004-0112900 | 音振 | 車内音振STEP1 | STEP1 | 音振 | 一定速騒音 | 低周波風音 | 低周波風音160KM/H一定速 | ％ |  | KD2-50170
MSTR-004-0113000 | 音振 | 車内音振STEP1 | STEP1 | 音振 | 一定速騒音 | 低周波風音 | 低周波風音180KM/H一定速 | ％ |  | KD2-50170
MSTR-004-0113100 | 音振 | 車内音振STEP1 | STEP1 | 音振 | 一定速騒音 | 低周波風音 | 低周波風音200KM/H一定速 | ％ |  | KD2-50170
MSTR-004-0113200 | 音振 | 車内音振STEP1 | STEP1 | 音振 | 一定速騒音 | 一定速騒音ｽﾍﾟｸﾄﾙｼｪｲﾌﾟ | 50KM/H一定速 | dB-A |  | KD2-50170 | 〇 | 〇 | 〇 | 〇 | 〇 | 〇 | 〇 | 〇 |  |  | 〇 |  |  |  | 〇 | 〇 | 〇 | 〇 | 〇 |  |  | 〇
MSTR-004-0113300 | 音振 | 車内音振STEP1 | STEP1 | 音振 | 一定速騒音 | 一定速騒音ｽﾍﾟｸﾄﾙｼｪｲﾌﾟ | 100KM/H一定速 | dB-A |  | KD2-50170 | 〇 | 〇 | 〇 | 〇 | 〇 | 〇 | 〇 | 〇 |  |  | 〇 |  |  |  | 〇 | 〇 | 〇 | 〇 | 〇 |  |  | 〇
MSTR-004-0113400 | 音振 | 車内音振STEP1 | STEP1 | 音振 | 一定速騒音 | 一定速騒音ｽﾍﾟｸﾄﾙｼｪｲﾌﾟ | 120KM/H一定速 | dB-A |  | KD2-50170 | 〇 | 〇 | 〇 | 〇 | 〇 | 〇 | 〇 | 〇 |  |  | 〇 |  |  |  | 〇 | 〇 | 〇 | 〇 | 〇 |  |  | 〇
MSTR-004-0113500 | 音振 | 車内音振STEP1 | STEP1 | 音振 | 一定速騒音 | 一定速騒音ｽﾍﾟｸﾄﾙｼｪｲﾌﾟ | 140KM/H一定速 | dB-A |  | KD2-50170 | 〇 | 〇 | 〇 | 〇 | 〇 | 〇 | 〇 | 〇 |  |  | 〇 |  |  |  | 〇 | 〇 | 〇 | 〇 | 〇 |  |  | 〇
MSTR-004-0113600 | 音振 | 車内音振STEP1 | STEP1 | 音振 | 一定速騒音 | 一定速騒音ｽﾍﾟｸﾄﾙｼｪｲﾌﾟ | 160KM/H一定速 | dB-A |  | KD2-50170 | 〇 | 〇 | 〇 | 〇 | 〇 | 〇 | 〇 | 〇 |  |  | 〇 |  |  |  | 〇 | 〇 | 〇 | 〇 | 〇 |  |  | 〇
MSTR-004-0113700 | 音振 | 車内音振STEP1 | STEP1 | 音振 | 一定速騒音 | 一定速騒音ｽﾍﾟｸﾄﾙｼｪｲﾌﾟ | 180KM/H一定速 | dB-A |  | KD2-50170 | 〇 | 〇 | 〇 | 〇 | 〇 | 〇 | 〇 | 〇 |  |  | 〇 |  |  |  | 〇 | 〇 | 〇 | 〇 | 〇 |  |  | 〇
MSTR-004-0113800 | 音振 | 車内音振STEP1 | STEP1 | 音振 | 一定速騒音 | 一定速騒音ｽﾍﾟｸﾄﾙｼｪｲﾌﾟ | 200KM/H一定速 | dB-A |  | KD2-50170 | 〇 | 〇 | 〇 | 〇 | 〇 | 〇 | 〇 | 〇 |  |  | 〇 |  |  |  | 〇 | 〇 | 〇 | 〇 | 〇 |  |  | 〇
MSTR-004-0113900 | 音振 | 車内音振STEP1 | STEP1 | 音振 | 発進時騒音 | 発進時騒音 | 0-50km/h 16sec発進加速 | dB-A |  | KD2-50551 | 〇 | 〇 | 〇 | 〇 | 〇 | 〇 |  | 〇 |  | 〇 | 〇 | 〇 | 〇 |  | 〇 |  | 〇 | 〇 | 〇 |  |  | 〇 | 〇
MSTR-004-0114000 | 音振 | 車内音振STEP1 | STEP1 | 音振 | 発進時騒音 | 発進時騒音 | 0-30km/h 15sec発進加速 | dB-A |  | KD2-50551 | 〇 | 〇 | 〇 | 〇 | 〇 | 〇 |  | 〇 |  | 〇 | 〇 | 〇 | 〇 |  | 〇 |  | 〇 | 〇 | 〇 |  |  | 〇 | 〇
MSTR-004-0114100 | 音振 | 車内音振STEP1 | STEP1 | 音振 | 加速時騒音 | 加速時遮音感 | 加速時遮音感 2000ｒｐｍ 0.1G | ％ |  | KD2-50551
MSTR-004-0114200 | 音振 | 車内音振STEP1 | STEP1 | 音振 | 加速時騒音 | 加速時遮音感 | 加速時遮音感 3000ｒｐｍ 0.1G | ％ |  | KD2-50551
MSTR-004-0114300 | 音振 | 車内音振STEP1 | STEP1 | 音振 | 加速時騒音 | 加速時遮音感 | 加速時遮音感 4000ｒｐｍ 0.1G | ％ |  | KD2-50551
MSTR-004-0114400 | 音振 | 車内音振STEP1 | STEP1 | 音振 | 加速時騒音 | 加速時遮音感 | 加速時遮音感 3000ｒｐｍ 0.2G | ％ |  | KD2-50551
MSTR-004-0114500 | 音振 | 車内音振STEP1 | STEP1 | 音振 | 加速時騒音 | 加速時遮音感 | 加速時遮音感 4000ｒｐｍ 0.2G | ％ |  | KD2-50551
MSTR-004-0114600 | 音振 | 車内音振STEP1 | STEP1 | 音振 | 加速時騒音 | 加速時遮音感 | 加速時遮音感 5000ｒｐｍ 0.2G | ％ |  | KD2-50551
MSTR-004-0114700 | 音振 | 車内音振STEP1 | STEP1 | 音振 | 加速時騒音 | 加速時遮音感 | 加速時遮音感 3000ｒｐｍ WOT | ％ |  | KD2-50551
MSTR-004-0114800 | 音振 | 車内音振STEP1 | STEP1 | 音振 | 加速時騒音 | 加速時遮音感 | 加速時遮音感 4000ｒｐｍ WOT | ％ |  | KD2-50551
MSTR-004-0114900 | 音振 | 車内音振STEP1 | STEP1 | 音振 | 加速時騒音 | 加速時遮音感 | 加速時遮音感 5000ｒｐｍ WOT | ％ |  | KD2-50551
MSTR-004-0115000 | 音振 | 車内音振STEP1 | STEP1 | 音振 | 加速時騒音 | 加速時騒音 | 加速時音質 2000rpm 0.1G 250Hz | dB-A |  | KD2-50551
MSTR-004-0115100 | 音振 | 車内音振STEP1 | STEP1 | 音振 | 加速時騒音 | 加速時騒音 | 加速時音質 3000rpm 0.1G 250Hz | dB-A |  | KD2-50551
MSTR-004-0115200 | 音振 | 車内音振STEP1 | STEP1 | 音振 | 加速時騒音 | 加速時騒音 | 加速時音質 4000rpm 0.1G 250Hz | dB-A |  | KD2-50551
MSTR-004-0115300 | 音振 | 車内音振STEP1 | STEP1 | 音振 | 加速時騒音 | 加速時騒音 | 加速時音質 3000rpm 0.2G 250Hz | dB-A |  | KD2-50551
MSTR-004-0115400 | 音振 | 車内音振STEP1 | STEP1 | 音振 | 加速時騒音 | 加速時騒音 | 加速時音質 4000rpm 0.2G 250Hz | dB-A |  | KD2-50551
MSTR-004-0115500 | 音振 | 車内音振STEP1 | STEP1 | 音振 | 加速時騒音 | 加速時騒音 | 加速時音質 5000rpm 0.2G 250Hz | dB-A |  | KD2-50551
MSTR-004-0115600 | 音振 | 車内音振STEP1 | STEP1 | 音振 | 加速時騒音 | 加速時騒音 | 加速時音質 3000rpm WOT 250Hz | dB-A |  | KD2-50551
MSTR-004-0115700 | 音振 | 車内音振STEP1 | STEP1 | 音振 | 加速時騒音 | 加速時騒音 | 加速時音質 4000rpm WOT 250Hz | dB-A |  | KD2-50551
MSTR-004-0115800 | 音振 | 車内音振STEP1 | STEP1 | 音振 | 加速時騒音 | 加速時騒音 | 加速時音質 5000rpm WOT 250Hz | dB-A |  | KD2-50551
MSTR-004-0115900 | 音振 | 車内音振STEP1 | STEP1 | 音振 | 加速時騒音 | 加速時騒音 | 加速時音質 2000rpm 0.1G 500Hz | dB-A |  | KD2-50551
MSTR-004-0116000 | 音振 | 車内音振STEP1 | STEP1 | 音振 | 加速時騒音 | 加速時騒音 | 加速時音質 3000rpm 0.1G 500Hz | dB-A |  | KD2-50551
MSTR-004-0116100 | 音振 | 車内音振STEP1 | STEP1 | 音振 | 加速時騒音 | 加速時騒音 | 加速時音質 4000rpm 0.1G 500Hz | dB-A |  | KD2-50551
MSTR-004-0116200 | 音振 | 車内音振STEP1 | STEP1 | 音振 | 加速時騒音 | 加速時騒音 | 加速時音質 3000rpm 0.2G 500Hz | dB-A |  | KD2-50551
MSTR-004-0116300 | 音振 | 車内音振STEP1 | STEP1 | 音振 | 加速時騒音 | 加速時騒音 | 加速時音質 4000rpm 0.2G 500Hz | dB-A |  | KD2-50551
MSTR-004-0116400 | 音振 | 車内音振STEP1 | STEP1 | 音振 | 加速時騒音 | 加速時騒音 | 加速時音質 5000rpm 0.2G 500Hz | dB-A |  | KD2-50551
MSTR-004-0116500 | 音振 | 車内音振STEP1 | STEP1 | 音振 | 加速時騒音 | 加速時騒音 | 加速時音質 3000rpm WOT 500Hz | dB-A |  | KD2-50551
MSTR-004-0116600 | 音振 | 車内音振STEP1 | STEP1 | 音振 | 加速時騒音 | 加速時騒音 | 加速時音質 4000rpm WOT 500Hz | dB-A |  | KD2-50551
MSTR-004-0116700 | 音振 | 車内音振STEP1 | STEP1 | 音振 | 加速時騒音 | 加速時騒音 | 加速時音質 5000rpm WOT 500Hz | dB-A |  | KD2-50551
MSTR-004-0116800 | 音振 | 車内音振STEP1 | STEP1 | 音振 | 加速時騒音 | 加速時音質 | 絶対不協和度(計算次数：16次まで) 3000rpm WOT | dB |  | KD2-50551
MSTR-004-0116900 | 音振 | 車内音振STEP1 | STEP1 | 音振 | 加速時騒音 | 加速時音質 | 絶対不協和度(計算次数：16次まで) 4000rpm WOT | dB |  | KD2-50551
MSTR-004-0117000 | 音振 | 車内音振STEP1 | STEP1 | 音振 | 加速時騒音 | 加速時音質 | 絶対不協和度(計算次数：16次まで) 5000rpm WOT | dB |  | KD2-50551
MSTR-004-0117100 | 音振 | 車内音振STEP1 | STEP1 | 音振 | 加速時騒音 | 加速時音質 | 絶対不協和度(計算次数：16次まで) 6000rpm WOT | dB |  | KD2-50551
MSTR-004-0117200 | 音振 | 車内音振STEP1 | STEP1 | 音振 | こもり音 | ﾛｯｸｱｯﾌﾟこもり音、振動 | ﾛｯｸｱｯﾌﾟこもり音 | dB |  | KD2-50531 | 〇 | 〇 | 〇 | 〇 | 〇 | 〇 |  | 〇 |  | 〇 |  |  | 〇 |  | 〇 |  | 〇 | 〇 | 〇 | 〇 |  | 〇
MSTR-004-0117300 | 音振 | 車内音振STEP1 | STEP1 | 音振 | こもり音 | ﾛｯｸｱｯﾌﾟこもり音、振動 | ﾛｯｸｱｯﾌﾟSTRG振動 | dB,STRG上端 前後,上下,STRG車両外Y端左右 |  | KD2-50531 | 〇 | 〇 | 〇 | 〇 | 〇 | 〇 |  | 〇 |  | 〇 |  |  | 〇 |  | 〇 |  | 〇 | 〇 | 〇 |  | 〇
MSTR-004-0117400 | 音振 | 車内音振STEP1 | STEP1 | 音振 | こもり音 | ﾛｯｸｱｯﾌﾟこもり音、振動 | ﾛｯｸｱｯﾌﾟFLOOR振動 | dB,FLOOR 前後,上下 |  | KD2-50531 | 〇 | 〇 | 〇 | 〇 | 〇 | 〇 |  | 〇 |  | 〇 |  |  | 〇 |  | 〇 |  | 〇 | 〇 | 〇
MSTR-004-0117500 | 音振 | 車内音振STEP1 | STEP1 | 音振 | こもり音 | P/SHAFTこもり音、振動 | P/SHAFT1次こもり音60～120km/h | dB |  | KD2-50182 | 〇 | 〇 | 〇 | 〇 | 〇 | 〇 |  | 〇 |  | 〇 |  | 〇 | [6 empty] | 〇 | 〇
MSTR-004-0117600 | 音振 | 車内音振STEP1 | STEP1 | 音振 | こもり音 | P/SHAFTこもり音、振動 | P/SHAFT1次こもり音120～200km/h | dB |  | KD2-50182 | 〇 | 〇 | 〇 | 〇 | 〇 | 〇 |  | 〇 |  | 〇 |  | 〇 | [6 empty] | 〇 | 〇
MSTR-004-0117700 | 音振 | 車内音振STEP1 | STEP1 | 音振 | こもり音 | P/SHAFTこもり音、振動 | P/SHAFT1次 フロア振動 | dB,FLOOR 前後,上下 |  | KD2-50182 | 〇 | 〇 | 〇 | 〇 | 〇 | 〇 |  | 〇 |  | 〇 |  | 〇 | [6 empty] | 〇
MSTR-004-0117800 | 音振 | 車内音振STEP1 | STEP1 | 音振 | こもり音 | P/SHAFTこもり音、振動 | P/SHAFT1次 STRG振動 | dB,STRG上端 前後,上下 |  | KD2-50182 | 〇 | 〇 | 〇 | 〇 | 〇 | 〇 |  | 〇 |  | 〇 |  | 〇 | [6 empty] | 〇
MSTR-004-0117900 | 音振 | 車内音振STEP1 | STEP1 | 音振 | こもり音 | P/SHAFTこもり音、振動 | P/SHAFT2次こもり音 | dB |  | KD2-50122 | 〇 | 〇 | 〇 | 〇 | 〇 | 〇 |  | 〇 |  | 〇 |  | 〇 | [6 empty] | 〇 | 〇
MSTR-004-0118000 | 音振 | 車内音振STEP1 | STEP1 | 音振 | こもり音 | ﾋﾞｰﾄ音 | ﾋﾞｰﾄ音（D/S6次とENG2次） |  |  | KD2-50558
MSTR-004-0118100 | 音振 | 車内音振STEP1 | STEP1 | 音振 | こもり音 | ﾋﾞｰﾄ音 | ﾋﾞｰﾄ音（ﾀｲﾔ高次とENG次数) |  |  | KD2-50122
MSTR-004-0118200 | 音振 | 車内音振STEP1 | STEP1 | 音振 | こもり音 | こもり音 | こもり音 急加減速 爆発1次 2000～2500rpm | dB |  | KD2-50531
MSTR-004-0118300 | 音振 | 車内音振STEP1 | STEP1 | 音振 | こもり音 | こもり音 | こもり音 急加減速 爆発1次 2500～3000rpm | dB |  | KD2-50531
MSTR-004-0118400 | 音振 | 車内音振STEP1 | STEP1 | 音振 | こもり音 | こもり音 | こもり音 急加減速 爆発1次 3000～3500rpm | dB |  | KD2-50531
MSTR-004-0118500 | 音振 | 車内音振STEP1 | STEP1 | 音振 | こもり音 | こもり音 | こもり音 急加減速 爆発1次 3500～4000rpm | dB |  | KD2-50531
MSTR-004-0118600 | 音振 | 車内音振STEP1 | STEP1 | 音振 | こもり音 | こもり音 | こもり音 急加減速 爆発1次 4000～4500rpm | dB |  | KD2-50531
MSTR-004-0118700 | 音振 | 車内音振STEP1 | STEP1 | 音振 | こもり音 | こもり音 | こもり音 急加減速 爆発1次 4500～5000rpm | dB |  | KD2-50531
MSTR-004-0118800 | 音振 | 車内音振STEP1 | STEP1 | 音振 | こもり音 | こもり音 | こもり音 急加減速 爆発1次 5000～5500rpm | dB |  | KD2-50531
MSTR-004-0118900 | 音振 | 車内音振STEP1 | STEP1 | 音振 | こもり音 | こもり音 | こもり音 急加減速 爆発1次 5500rpm以上 | dB |  | KD2-50531
MSTR-004-0119000 | 音振 | 車内音振STEP1 | STEP1 | 音振 | こもり音 | こもり音 | こもり音 急加減速 爆発2次 2000～2500rpm | dB |  | KD2-50531
MSTR-004-0119100 | 音振 | 車内音振STEP1 | STEP1 | 音振 | こもり音 | こもり音 | こもり音 急加減速 爆発2次 2500～3000rpm | dB |  | KD2-50531
MSTR-004-0119200 | 音振 | 車内音振STEP1 | STEP1 | 音振 | こもり音 | こもり音 | こもり音 急加減速 爆発2次 3000～3500rpm | dB |  | KD2-50531
MSTR-004-0119300 | 音振 | 車内音振STEP1 | STEP1 | 音振 | こもり音 | こもり音 | こもり音 急加減速 爆発2次 3500～4000rpm | dB |  | KD2-50531
MSTR-004-0119400 | 音振 | 車内音振STEP1 | STEP1 | 音振 | こもり音 | こもり音 | こもり音 急加減速 爆発2次 4000～4500rpm | dB |  | KD2-50531
MSTR-004-0119500 | 音振 | 車内音振STEP1 | STEP1 | 音振 | こもり音 | こもり音 | こもり音 急加減速 爆発2次 4500～5000rpm | dB |  | KD2-50531
MSTR-004-0119600 | 音振 | 車内音振STEP1 | STEP1 | 音振 | こもり音 | こもり音 | こもり音 急加減速 爆発2次 5000～5500rpm | dB |  | KD2-50531
MSTR-004-0119700 | 音振 | 車内音振STEP1 | STEP1 | 音振 | こもり音 | こもり音 | こもり音 急加減速 爆発2次 5500rpm以上 | dB |  | KD2-50531
MSTR-004-0119800 | 音振 | 車内音振STEP1 | STEP1 | 音振 | こもり音 | こもり音 | こもり音 急加減速 爆発3次 2000～3000rpm | dB |  | KD2-50531
MSTR-004-0119900 | 音振 | 車内音振STEP1 | STEP1 | 音振 | こもり音 | こもり音 | こもり音 急加減速 爆発3次 3000～4000rpm | dB |  | KD2-50531
MSTR-004-0120000 | 音振 | 車内音振STEP1 | STEP1 | 音振 | こもり音 | こもり音 | こもり音 急加減速 爆発3次 4000rpm～ | dB |  | KD2-50531
MSTR-004-0120100 | 音振 | 車内音振STEP1 | STEP1 | 音振 | こもり音 | こもり音 | 加減速こもり音 V型 2次 2000～4000rpm （V6：ENG2次） | dB |  | KD2-50531
MSTR-004-0120200 | 音振 | 車内音振STEP1 | STEP1 | 音振 | こもり音 | こもり音 | 加減速こもり音 Ｖ型 2次 4000rpm～ （V6：ENG2次） | dB |  | KD2-50531
MSTR-004-0120300 | 音振 | 車内音振STEP1 | STEP1 | 音振 | こもり音 | こもり音 | 緩加速こもり音 0.2G 爆発1次 2000～2500rpm | dB |  | KD2-50531
MSTR-004-0120400 | 音振 | 車内音振STEP1 | STEP1 | 音振 | こもり音 | こもり音 | 緩加速こもり音 0.2G 爆発1次 2500～3000rpm | dB |  | KD2-50531
MSTR-004-0120500 | 音振 | 車内音振STEP1 | STEP1 | 音振 | こもり音 | こもり音 | 緩加速こもり音 0.2G 爆発1次 3000～3500rpm | dB |  | KD2-50531
MSTR-004-0120600 | 音振 | 車内音振STEP1 | STEP1 | 音振 | こもり音 | こもり音 | 緩加速こもり音 0.2G 爆発1次 3500～4000rpm | dB |  | KD2-50531
MSTR-004-0120700 | 音振 | 車内音振STEP1 | STEP1 | 音振 | こもり音 | こもり音 | 緩加速こもり音 0.2G 爆発1次 4000～4500rpm | dB |  | KD2-50531
MSTR-004-0120800 | 音振 | 車内音振STEP1 | STEP1 | 音振 | こもり音 | こもり音 | 緩加速こもり音 0.2G 爆発1次 4500～5000rpm | dB |  | KD2-50531
MSTR-004-0120900 | 音振 | 車内音振STEP1 | STEP1 | 音振 | こもり音 | こもり音 | 緩加速こもり音 0.2G 爆発1次 5000～5500rpm | dB |  | KD2-50531
MSTR-004-0121000 | 音振 | 車内音振STEP1 | STEP1 | 音振 | こもり音 | こもり音 | 緩加速こもり音 0.2G 爆発1次 5500以上 | dB |  | KD2-50531
MSTR-004-0121100 | 音振 | 車内音振STEP1 | STEP1 | 音振 | こもり音 | こもり音 | 緩加速こもり音 0.2G 爆発2次 2000～2500rpm | dB |  | KD2-50531
MSTR-004-0121200 | 音振 | 車内音振STEP1 | STEP1 | 音振 | こもり音 | こもり音 | 緩加速こもり音 0.2G 爆発2次 2500～3000rpm | dB |  | KD2-50531
MSTR-004-0121300 | 音振 | 車内音振STEP1 | STEP1 | 音振 | こもり音 | こもり音 | 緩加速こもり音 0.2G 爆発2次 3000～3500rpm | dB |  | KD2-50531
MSTR-004-0121400 | 音振 | 車内音振STEP1 | STEP1 | 音振 | こもり音 | こもり音 | 緩加速こもり音 0.2G 爆発2次 3500～4000rpm | dB |  | KD2-50531
MSTR-004-0121500 | 音振 | 車内音振STEP1 | STEP1 | 音振 | こもり音 | こもり音 | 緩加速こもり音 0.2G 爆発2次 4000～4500rpm | dB |  | KD2-50531
MSTR-004-0121600 | 音振 | 車内音振STEP1 | STEP1 | 音振 | こもり音 | こもり音 | 緩加速こもり音 0.2G 爆発2次 4500～5000rpm | dB |  | KD2-50531
MSTR-004-0121700 | 音振 | 車内音振STEP1 | STEP1 | 音振 | こもり音 | こもり音 | 緩加速こもり音 0.2G 爆発2次 5000～5500rpm | dB |  | KD2-50531
MSTR-004-0121800 | 音振 | 車内音振STEP1 | STEP1 | 音振 | こもり音 | こもり音 | 緩加速こもり音 0.2G 爆発2次 5500以上 | dB |  | KD2-50531
MSTR-004-0121900 | 音振 | 車内音振STEP1 | STEP1 | 音振 | こもり音 | こもり音 | 緩加速こもり音 0.1G 爆発1次 1000～1500rpm | dB |  | KD2-50531
MSTR-004-0122000 | 音振 | 車内音振STEP1 | STEP1 | 音振 | こもり音 | こもり音 | 緩加速こもり音 0.1G 爆発1次 1500～2000rpm | dB |  | KD2-50531
MSTR-004-0122100 | 音振 | 車内音振STEP1 | STEP1 | 音振 | こもり音 | こもり音 | 緩加速こもり音 0.1G 爆発1次 2000～2500rpm | dB |  | KD2-50531
MSTR-004-0122200 | 音振 | 車内音振STEP1 | STEP1 | 音振 | こもり音 | こもり音 | 緩加速こもり音 0.1G 爆発1次 2500～3000rpm | dB |  | KD2-50531
MSTR-004-0122300 | 音振 | 車内音振STEP1 | STEP1 | 音振 | こもり音 | こもり音 | 緩加速こもり音 0.1G 爆発1次 3000～3500rpm | dB |  | KD2-50531
MSTR-004-0122400 | 音振 | 車内音振STEP1 | STEP1 | 音振 | こもり音 | こもり音 | 緩加速こもり音 0.1G 爆発2次 1000～1500rpm | dB |  | KD2-50531
MSTR-004-0122500 | 音振 | 車内音振STEP1 | STEP1 | 音振 | こもり音 | こもり音 | 緩加速こもり音 0.1G 爆発2次 1500～2000rpm | dB |  | KD2-50531
MSTR-004-0122600 | 音振 | 車内音振STEP1 | STEP1 | 音振 | こもり音 | こもり音 | 緩加速こもり音 0.1G 爆発2次 2000～2500rpm | dB |  | KD2-50531
MSTR-004-0122700 | 音振 | 車内音振STEP1 | STEP1 | 音振 | こもり音 | こもり音 | 緩加速こもり音 0.1G 爆発2次 2500～3000rpm | dB |  | KD2-50531
MSTR-004-0122800 | 音振 | 車内音振STEP1 | STEP1 | 音振 | こもり音 | こもり音 | 緩加速こもり音 0.1G 爆発2次 3000～3500rpm | dB |  | KD2-50531
MSTR-004-0122900 | 音振 | 車内音振STEP1 | STEP1 | 音振 | こもり音 | こもり音 | 緩加速こもり音 0.1G 爆発3次 1000～3500rpm | dB |  | KD2-50531
MSTR-004-0123000 | 音振 | 車内音振STEP1 | STEP1 | 音振 | こもり音 | こもり音 | その他のこもり音 | dB |  | KD2-50531 | 〇 | 〇 | 〇 | 〇 | 〇 | 〇 |  | 〇 |  | 〇 |  | 〇 | [7 empty] | 〇 |  | 〇 | 〇
MSTR-004-0123100 | 音振 | 車内音振STEP1 | STEP1 | 音振 | ﾛｰﾄﾞﾉｲｽﾞ | ﾛｰﾄﾞﾉｲｽﾞ | ﾛｰﾄﾞﾉｲｽﾞ 郊外M路 50Km/h O.A 内耳 | dB-A |  | KD2-33802 | 〇 | 〇 | 〇 | 〇 | 〇 | 〇 |  | 〇 |  | 〇 | [6 empty] | 〇 | 〇 | 〇 |  |  | 〇
MSTR-004-0123200 | 音振 | 車内音振STEP1 | STEP1 | 音振 | ﾛｰﾄﾞﾉｲｽﾞ | ﾛｰﾄﾞﾉｲｽﾞ | ﾛｰﾄﾞﾉｲｽﾞ 郊外M路 50Km/h O.A 外耳 | dB-A |  | KD2-33802 | 〇 | 〇 | 〇 | 〇 | 〇 | 〇 |  | 〇 |  | 〇 | [6 empty] | 〇 | 〇 | 〇 |  |  | 〇
MSTR-004-0123300 | 音振 | 車内音振STEP1 | STEP1 | 音振 | ﾛｰﾄﾞﾉｲｽﾞ | ﾛｰﾄﾞﾉｲｽﾞ | ﾛｰﾄﾞﾉｲｽﾞ 郊外M路 50Km/h 周波数ｼｪｲﾌﾟ 内耳 | dB-A |  | KD2-33802 | 〇 | 〇 | 〇 | 〇 | 〇 | 〇 |  | 〇 |  | 〇 | [6 empty] | 〇 | 〇 | 〇 |  |  | 〇
MSTR-004-0123400 | 音振 | 車内音振STEP1 | STEP1 | 音振 | ﾛｰﾄﾞﾉｲｽﾞ | ﾛｰﾄﾞﾉｲｽﾞ | ﾛｰﾄﾞﾉｲｽﾞ 郊外M路 50Km/h 周波数ｼｪｲﾌﾟ 外耳 | dB-A |  | KD2-33802 | 〇 | 〇 | 〇 | 〇 | 〇 | 〇 |  | 〇 |  | 〇 | [6 empty] | 〇 | 〇 | 〇 |  |  | 〇
MSTR-004-0123500 | 音振 | 車内音振STEP1 | STEP1 | 音振 | ﾛｰﾄﾞﾉｲｽﾞ | ﾛｰﾄﾞﾉｲｽﾞ | ﾛｰﾄﾞﾉｲｽﾞ 郊外M路 50Km/h 遮音感 内耳 | % |  | KD2-33802
MSTR-004-0123600 | 音振 | 車内音振STEP1 | STEP1 | 音振 | ﾛｰﾄﾞﾉｲｽﾞ | ﾛｰﾄﾞﾉｲｽﾞ | ﾛｰﾄﾞﾉｲｽﾞ 郊外M路 50Km/h 遮音感 外耳 | % |  | KD2-33802
MSTR-004-0123700 | 音振 | 車内音振STEP1 | STEP1 | 音振 | ﾛｰﾄﾞﾉｲｽﾞ | ﾛｰﾄﾞﾉｲｽﾞ | ﾛｰﾄﾞﾉｲｽﾞ周回E路 100Km/h OA 内耳 | dB-A |  | KD2-33802 | 〇 | 〇 | 〇 | 〇 | 〇 | 〇 |  | 〇 |  | 〇 | [6 empty] | 〇 | 〇 | 〇 |  |  | 〇
MSTR-004-0123800 | 音振 | 車内音振STEP1 | STEP1 | 音振 | ﾛｰﾄﾞﾉｲｽﾞ | ﾛｰﾄﾞﾉｲｽﾞ | ﾛｰﾄﾞﾉｲｽﾞ周回E路 100Km/h OA 外耳 | dB-A |  | KD2-33802 | 〇 | 〇 | 〇 | 〇 | 〇 | 〇 |  | 〇 |  | 〇 | [6 empty] | 〇 | 〇 | 〇 |  |  | 〇
MSTR-004-0123900 | 音振 | 車内音振STEP1 | STEP1 | 音振 | ﾛｰﾄﾞﾉｲｽﾞ | ﾛｰﾄﾞﾉｲｽﾞ | ﾛｰﾄﾞﾉｲｽﾞ周回E路 100Km/h 周波数ｼｪｲﾌﾟ 内耳 | dB-A |  | KD2-33802 | 〇 | 〇 | 〇 | 〇 | 〇 | 〇 |  | 〇 |  | 〇 | [6 empty] | 〇 | 〇 | 〇 |  |  | 〇
MSTR-004-0124000 | 音振 | 車内音振STEP1 | STEP1 | 音振 | ﾛｰﾄﾞﾉｲｽﾞ | ﾛｰﾄﾞﾉｲｽﾞ | ﾛｰﾄﾞﾉｲｽﾞ周回E路 100Km/h 周波数ｼｪｲﾌﾟ 外耳 | dB-A |  | KD2-33802 | 〇 | 〇 | 〇 | 〇 | 〇 | 〇 |  | 〇 |  | 〇 | [6 empty] | 〇 | 〇 | 〇 |  |  | 〇
MSTR-004-0124100 | 音振 | 車内音振STEP1 | STEP1 | 音振 | ﾛｰﾄﾞﾉｲｽﾞ | ﾛｰﾄﾞﾉｲｽﾞ | ﾛｰﾄﾞﾉｲｽﾞ 周回E路 100Km/h 遮音感 内耳 | % |  | KD2-33802
MSTR-004-0124200 | 音振 | 車内音振STEP1 | STEP1 | 音振 | ﾛｰﾄﾞﾉｲｽﾞ | ﾛｰﾄﾞﾉｲｽﾞ | ﾛｰﾄﾞﾉｲｽﾞ 周回E路 100Km/h 遮音感 外耳 | % |  | KD2-33802
MSTR-004-0124300 | 音振 | 車内音振STEP1 | STEP1 | 音振 | ﾛｰﾄﾞﾉｲｽﾞ | ﾛｰﾄﾞﾉｲｽﾞ | ﾛｰﾄﾞﾉｲｽﾞ周回E路 140Km/h OA 内耳 | dB-A |  | KD2-33802 | 〇 | 〇 | 〇 | 〇 | 〇 | 〇 |  | 〇 |  | 〇 | [6 empty] | 〇 | 〇 | 〇 |  |  | 〇
MSTR-004-0124400 | 音振 | 車内音振STEP1 | STEP1 | 音振 | ﾛｰﾄﾞﾉｲｽﾞ | ﾛｰﾄﾞﾉｲｽﾞ | ﾛｰﾄﾞﾉｲｽﾞ周回E路 140Km/h OA 外耳 | dB-A |  | KD2-33802 | 〇 | 〇 | 〇 | 〇 | 〇 | 〇 |  | 〇 |  | 〇 | [6 empty] | 〇 | 〇 | 〇 |  |  | 〇
MSTR-004-0124500 | 音振 | 車内音振STEP1 | STEP1 | 音振 | ﾛｰﾄﾞﾉｲｽﾞ | ﾛｰﾄﾞﾉｲｽﾞ | ﾛｰﾄﾞﾉｲｽﾞ周回E路 140Km/h 周波数ｼｪｲﾌﾟ 内耳 | dB-A |  | KD2-33802 | 〇 | 〇 | 〇 | 〇 | 〇 | 〇 |  | 〇 |  | 〇 | [6 empty] | 〇 | 〇 | 〇 |  |  | 〇
MSTR-004-0124600 | 音振 | 車内音振STEP1 | STEP1 | 音振 | ﾛｰﾄﾞﾉｲｽﾞ | ﾛｰﾄﾞﾉｲｽﾞ | ﾛｰﾄﾞﾉｲｽﾞ周回E路 140Km/h 周波数ｼｪｲﾌﾟ 外耳 | dB-A |  | KD2-33802 | 〇 | 〇 | 〇 | 〇 | 〇 | 〇 |  | 〇 |  | 〇 | [6 empty] | 〇 | 〇 | 〇 |  |  | 〇
MSTR-004-0124700 | 音振 | 車内音振STEP1 | STEP1 | 音振 | ﾛｰﾄﾞﾉｲｽﾞ | ﾛｰﾄﾞﾉｲｽﾞ | ﾛｰﾄﾞﾉｲｽﾞ 周回E路 140Km/h 遮音感 内耳 | % |  | KD2-33802
MSTR-004-0124800 | 音振 | 車内音振STEP1 | STEP1 | 音振 | ﾛｰﾄﾞﾉｲｽﾞ | ﾛｰﾄﾞﾉｲｽﾞ | ﾛｰﾄﾞﾉｲｽﾞ 周回E路 140Km/h 遮音感 外耳 | % |  | KD2-33802
MSTR-004-0124900 | 音振 | 車内音振STEP1 | STEP1 | 音振 | ﾛｰﾄﾞﾉｲｽﾞ | ﾛｰﾄﾞﾉｲｽﾞ | ﾀｲﾔ遮音感ｽﾍﾟｸﾄﾙｼｪｲﾌﾟ 周回路50km/h 630-1kHz | dB |  | KD2-50170
MSTR-004-0125000 | 音振 | 車内音振STEP1 | STEP1 | 音振 | ﾛｰﾄﾞﾉｲｽﾞ | ﾛｰﾄﾞﾉｲｽﾞ | ﾀｲﾔ遮音感 周回路50km/h 1.25kHz- | % |  | KD2-50170
MSTR-004-0125100 | 音振 | 車内音振STEP1 | STEP1 | 音振 | ﾛｰﾄﾞﾉｲｽﾞ | ﾛｰﾄﾞﾉｲｽﾞ | DP直線部横溝レイングルーブ路 100km/h 内耳 | dB |  | KD2-33802 | 〇 | 〇 | 〇 | 〇 | 〇 | 〇 |  | 〇 |  | 〇 | [6 empty] | 〇 | 〇 | 〇 |  |  | 〇
MSTR-004-0125200 | 音振 | 車内音振STEP1 | STEP1 | 音振 | ﾛｰﾄﾞﾉｲｽﾞ | ﾛｰﾄﾞﾉｲｽﾞ | DP直線部横溝レイングルーブ路 100km/h 外耳 | dB |  | KD2-33802 | 〇 | 〇 | 〇 | 〇 | 〇 | 〇 |  | 〇 |  | 〇 | [6 empty] | 〇 | 〇 | 〇 |  |  | 〇
MSTR-004-0125300 | 音振 | 車内音振STEP1 | STEP1 | 音振 | ﾛｰﾄﾞﾉｲｽﾞ | ﾛｰﾄﾞﾉｲｽﾞ | DP直線部縦溝レイングルーブ路 100km/h 内耳 | dB |  | KD2-33802 | 〇 | 〇 | 〇 | 〇 | 〇 | 〇 |  | 〇 |  | 〇 | [6 empty] | 〇 | 〇 | 〇 |  |  | 〇
MSTR-004-0125400 | 音振 | 車内音振STEP1 | STEP1 | 音振 | ﾛｰﾄﾞﾉｲｽﾞ | ﾛｰﾄﾞﾉｲｽﾞ | DP直線部縦溝レイングルーブ路 100km/h 外耳 | dB |  | KD2-33802 | 〇 | 〇 | 〇 | 〇 | 〇 | 〇 |  | 〇 |  | 〇 | [6 empty] | 〇 | 〇 | 〇 |  |  | 〇
MSTR-004-0125500 | 音振 | 車内音振STEP1 | STEP1 | 音振 | ﾛｰﾄﾞﾉｲｽﾞ | ﾄﾞﾗﾐﾝｸ | ﾄﾞﾗﾐﾝｸﾞ 亀甲ひび割れ路 50Km/h | dB |  | KD2-33802 | 〇 | 〇 | 〇 | 〇 | 〇 | 〇 |  | 〇 |  | 〇 | [6 empty] | 〇 | 〇 | 〇 |  |  | 〇
MSTR-004-0125600 | 音振 | 車内音振STEP1 | STEP1 | 音振 | ﾛｰﾄﾞﾉｲｽﾞ | その他ﾀｲﾔﾉｲｽﾞ | 転舵時ﾀｲﾔの音 20Km/h一定速 15R旋回 | dB-A |  | KD2-33802 | 〇 | 〇 | 〇 | 〇 | 〇 | 〇 |  | 〇 |  | 〇 | [6 empty] | 〇 | 〇 | 〇 |  |  | 〇
MSTR-004-0125700 | 音振 | 車内音振STEP1 | STEP1 | 音振 | ﾛｰﾄﾞﾉｲｽﾞ | その他ﾀｲﾔﾉｲｽﾞ | ﾊﾟﾀｰﾝﾉｲｽﾞ、ｼｽﾞﾙ音 |  |  | KD2-33802 | 〇 | 〇 | 〇 | 〇 | 〇 | 〇 |  | 〇 |  | 〇 | [6 empty] | 〇 | 〇 | 〇 |  |  | 〇
MSTR-004-0125800 | 音振 | 車内音振STEP1 | STEP1 | 音振 | ﾛｰﾄﾞﾉｲｽﾞ | その他ﾀｲﾔﾉｲｽﾞ | その他ﾊﾟｶ音等のﾀｲﾔﾉｲｽﾞ |  |  | KD2-33802 | 〇 | 〇 | 〇 | 〇 | 〇 | 〇 |  | 〇 |  | 〇 | [6 empty] | 〇 | 〇 | 〇 |  |  | 〇
MSTR-004-0125900 | 音振 | 車内音振STEP1 | STEP1 | 音振 | ｷﾞﾔﾉｲｽﾞ | ﾃﾞﾌ、ｷﾞﾔﾉｲｽﾞ | FRﾃﾞﾌﾉｲｽﾞ | ⊿L(dB) |  | KD2-50172
MSTR-004-0126000 | 音振 | 車内音振STEP1 | STEP1 | 音振 | ｷﾞﾔﾉｲｽﾞ | ﾃﾞﾌ、ｷﾞﾔﾉｲｽﾞ | RRﾃﾞﾌﾉｲｽﾞ | ⊿L(dB) |  | KD2-50172
MSTR-004-0126100 | 音振 | 車内音振STEP1 | STEP1 | 音振 | ｷﾞﾔﾉｲｽﾞ | ﾃﾞﾌ、ｷﾞﾔﾉｲｽﾞ | T/Fﾉｲｽﾞ |  |  | KD2-50242
MSTR-004-0126200 | 音振 | 車内音振STEP1 | STEP1 | 音振 | ｷﾞﾔﾉｲｽﾞ | ﾃﾞﾌ、ｷﾞﾔﾉｲｽﾞ | ｱｳﾄﾌﾟｯﾄｷﾞﾔﾉｲｽﾞ |  |  | KD2-50242
MSTR-004-0126300 | 音振 | 車内音振STEP1 | STEP1 | 音振 | ｷﾞﾔﾉｲｽﾞ | ﾃﾞﾌ、ｷﾞﾔﾉｲｽﾞ | ﾘﾀﾞｸｼｮﾝｷﾞﾔﾉｲｽﾞ |  |  | KD2-50242
MSTR-004-0126400 | 音振 | 車内音振STEP1 | STEP1 | 音振 | ｷﾞﾔﾉｲｽﾞ | ﾃﾞﾌ、ｷﾞﾔﾉｲｽﾞ | ﾍﾞﾙﾄﾉｲｽﾞ |  |  | KD2-51208
MSTR-004-0126500 | 音振 | 車内音振STEP1 | STEP1 | 音振 | ｷﾞﾔﾉｲｽﾞ | ﾃﾞﾌ、ｷﾞﾔﾉｲｽﾞ | M/T 3THｷﾞﾔﾉｲｽﾞ |  |  | KD2-50242
MSTR-004-0126600 | 音振 | 車内音振STEP1 | STEP1 | 音振 | ｷﾞﾔﾉｲｽﾞ | ﾃﾞﾌ、ｷﾞﾔﾉｲｽﾞ | M/T 4THｷﾞﾔﾉｲｽﾞ |  |  | KD2-50242
MSTR-004-0126700 | 音振 | 車内音振STEP1 | STEP1 | 音振 | ｷﾞﾔﾉｲｽﾞ | ﾃﾞﾌ、ｷﾞﾔﾉｲｽﾞ | M/T 5THｷﾞﾔﾉｲｽﾞ |  |  | KD2-50242
MSTR-004-0126800 | 音振 | 車内音振STEP1 | STEP1 | 音振 | ｷﾞﾔﾉｲｽﾞ | ﾃﾞﾌ、ｷﾞﾔﾉｲｽﾞ | ﾓｰﾀｰ4WDｷﾞﾔﾉｲｽﾞ |  |  | KD2-50243
MSTR-004-0126900 | 音振 | 車内音振STEP1 | STEP1 | 音振 | ｷﾞﾔﾉｲｽﾞ | ﾃﾞﾌ、ｷﾞﾔﾉｲｽﾞ | A/T 1速FRギヤノイズ |  |  | KD2-50242
MSTR-004-0127000 | 音振 | 車内音振STEP1 | STEP1 | 音振 | ｷﾞﾔﾉｲｽﾞ | ﾃﾞﾌ、ｷﾞﾔﾉｲｽﾞ | A/T 1速MIDギヤノイズ |  |  | KD2-50242
MSTR-004-0127100 | 音振 | 車内音振STEP1 | STEP1 | 音振 | ｷﾞﾔﾉｲｽﾞ | ﾃﾞﾌ、ｷﾞﾔﾉｲｽﾞ | A/T 1速RRギヤノイズ |  |  | KD2-50242
MSTR-004-0127200 | 音振 | 車内音振STEP1 | STEP1 | 音振 | ｷﾞﾔﾉｲｽﾞ | ﾃﾞﾌ、ｷﾞﾔﾉｲｽﾞ | A/T 2速FRギヤノイズ |  |  | KD2-50242
MSTR-004-0127300 | 音振 | 車内音振STEP1 | STEP1 | 音振 | ｷﾞﾔﾉｲｽﾞ | ﾃﾞﾌ、ｷﾞﾔﾉｲｽﾞ | A/T 2速MIDギヤノイズ |  |  | KD2-50242
MSTR-004-0127400 | 音振 | 車内音振STEP1 | STEP1 | 音振 | ｷﾞﾔﾉｲｽﾞ | ﾃﾞﾌ、ｷﾞﾔﾉｲｽﾞ | A/T 2速RRギヤノイズ |  |  | KD2-50242
MSTR-004-0127500 | 音振 | 車内音振STEP1 | STEP1 | 音振 | ｷﾞﾔﾉｲｽﾞ | ﾃﾞﾌ、ｷﾞﾔﾉｲｽﾞ | A/T 3速FRギヤノイズ |  |  | KD2-50242
MSTR-004-0127600 | 音振 | 車内音振STEP1 | STEP1 | 音振 | ｷﾞﾔﾉｲｽﾞ | ﾃﾞﾌ、ｷﾞﾔﾉｲｽﾞ | A/T 3速MIDギヤノイズ |  |  | KD2-50242
MSTR-004-0127700 | 音振 | 車内音振STEP1 | STEP1 | 音振 | ｷﾞﾔﾉｲｽﾞ | ﾃﾞﾌ、ｷﾞﾔﾉｲｽﾞ | A/T 3速RRギヤノイズ |  |  | KD2-50242
MSTR-004-0127800 | 音振 | 車内音振STEP1 | STEP1 | 音振 | ｷﾞﾔﾉｲｽﾞ | ﾃﾞﾌ、ｷﾞﾔﾉｲｽﾞ | A/T 4速FRギヤノイズ |  |  | KD2-50242
MSTR-004-0127900 | 音振 | 車内音振STEP1 | STEP1 | 音振 | ｷﾞﾔﾉｲｽﾞ | ﾃﾞﾌ、ｷﾞﾔﾉｲｽﾞ | A/T 4速MIDギヤノイズ |  |  | KD2-50242
MSTR-004-0128000 | 音振 | 車内音振STEP1 | STEP1 | 音振 | ｷﾞﾔﾉｲｽﾞ | ﾃﾞﾌ、ｷﾞﾔﾉｲｽﾞ | A/T 4速RRギヤノイズ |  |  | KD2-50242
MSTR-004-0128100 | 音振 | 車内音振STEP1 | STEP1 | 音振 | ｷﾞﾔﾉｲｽﾞ | ﾃﾞﾌ、ｷﾞﾔﾉｲｽﾞ | A/T 5速FRギヤノイズ |  |  | KD2-50242
MSTR-004-0128200 | 音振 | 車内音振STEP1 | STEP1 | 音振 | ｷﾞﾔﾉｲｽﾞ | ﾃﾞﾌ、ｷﾞﾔﾉｲｽﾞ | A/T 5速MIDギヤノイズ |  |  | KD2-50242
MSTR-004-0128300 | 音振 | 車内音振STEP1 | STEP1 | 音振 | ｷﾞﾔﾉｲｽﾞ | ﾃﾞﾌ、ｷﾞﾔﾉｲｽﾞ | A/T 5速RRギヤノイズ |  |  | KD2-50242
MSTR-004-0128400 | 音振 | 車内音振STEP1 | STEP1 | 音振 | ｷﾞﾔﾉｲｽﾞ | ﾃﾞﾌ、ｷﾞﾔﾉｲｽﾞ | A/T 6速FRギヤノイズ |  |  | KD2-50242
MSTR-004-0128500 | 音振 | 車内音振STEP1 | STEP1 | 音振 | ｷﾞﾔﾉｲｽﾞ | ﾃﾞﾌ、ｷﾞﾔﾉｲｽﾞ | A/T 6速MIDギヤノイズ |  |  | KD2-50242
MSTR-004-0128600 | 音振 | 車内音振STEP1 | STEP1 | 音振 | ｷﾞﾔﾉｲｽﾞ | ﾃﾞﾌ、ｷﾞﾔﾉｲｽﾞ | A/T 6速RRギヤノイズ |  |  | KD2-50242
MSTR-004-0128700 | 音振 | 車内音振STEP1 | STEP1 | 音振 | ｷﾞﾔﾉｲｽﾞ | ﾃﾞﾌ、ｷﾞﾔﾉｲｽﾞ | A/T 7速FRギヤノイズ |  |  | KD2-50242
MSTR-004-0128800 | 音振 | 車内音振STEP1 | STEP1 | 音振 | ｷﾞﾔﾉｲｽﾞ | ﾃﾞﾌ、ｷﾞﾔﾉｲｽﾞ | A/T 7速MIDギヤノイズ |  |  | KD2-50242
MSTR-004-0128900 | 音振 | 車内音振STEP1 | STEP1 | 音振 | ｷﾞﾔﾉｲｽﾞ | ﾃﾞﾌ、ｷﾞﾔﾉｲｽﾞ | A/T 7速RRギヤノイズ |  |  | KD2-50242
MSTR-004-0129000 | 音振 | 車内音振STEP1 | STEP1 | 音振 | 車体振動 | 高速車体振動 | STRGｼﾐｰ | ｄB,STRG Y |  | KD2-50181 | 〇 | 〇 | 〇 | 〇 | 〇 | 〇 | 〇 | 〇 |  | 〇 | [6 empty] | 〇 | 〇 |  |  | 〇
MSTR-004-0129100 | 音振 | 車内音振STEP1 | STEP1 | 音振 | 車体振動 | 高速車体振動 | ﾗﾃﾗﾙｼｪｲｸ |  |  | KD2-50152 | 〇 | 〇 | 〇 | 〇 | 〇 | 〇 | 〇 |  |  | 〇 | [6 empty] | 〇 | 〇 |  |  | 〇
MSTR-004-0129200 | 音振 | 車内音振STEP1 | STEP1 | 音振 | 車体振動 | 高速車体振動 | 前後ｼｪｲｸ |  |  | KD2-50152 | 〇 | 〇 | 〇 | 〇 | 〇 | 〇 | 〇 |  |  | 〇 | [6 empty] | 〇 | 〇 |  |  | 〇
MSTR-004-0129300 | 音振 | 車内音振STEP1 | STEP1 | 音振 | 車体振動 | 高速車体振動 | 加速時STRG振動 (1000～3000rpm 緩加速) |  |  | KD2-50551 | 〇 | 〇 | 〇 | 〇 | 〇 | 〇 | 〇 | 〇 | [12 empty] | 〇
MSTR-004-0129400 | 音振 | 車内音振STEP1 | STEP1 | 音振 | 車体振動 | 高速車体振動 | 加速時STRG振動 (2000～6000rpm WOT) | μm,STRG Z |  | KD2-50551 | 〇 | 〇 | 〇 | 〇 | 〇 | 〇 | 〇 | 〇 | [12 empty] | 〇
MSTR-004-0129500 | 音振 | 車内音振STEP1 | STEP1 | 音振 | 車体振動 | 高速車体振動 | 加速時FLOOR振動 （2000～6000rpm WOT) | μm,FLOOR Z |  | KD2-50551 | 〇 | 〇 | 〇 | 〇 | 〇 | 〇 | 〇 | 〇 | [12 empty] | 〇
MSTR-004-0129600 | 音振 | 車内音振STEP1 | STEP1 | 音振 | 車体振動 | 高速車体振動 | ｼｪｲｸﾌﾛｱ上下振動 | ｄB,FLOOR Z |  | KD2-50152 | 〇 | 〇 | 〇 | 〇 | 〇 | 〇 | 〇 | 〇 |  | 〇 |  | 〇 |  |  |  |  | 〇 | 〇 |  |  | 〇
MSTR-004-0129700 | 音振 | 車内音振STEP1 | STEP1 | 音振 | 車体振動 | 高速車体振動 | ｼｪｲｸ STRG振動 | ｄB |  | KD2-50152 | 〇 | 〇 | 〇 | 〇 | 〇 | 〇 | 〇 | 〇 |  | 〇 |  | 〇 |  |  |  |  | 〇 | 〇 |  |  | 〇
MSTR-004-0129800 | 音振 | 車内音振STEP1 | STEP1 | 音振 | 発進時振動 | 発進時振動 | 発進時横揺れ(D/SHFT) |  |  | KD2-50230 | 〇 | 〇 | 〇 | 〇 |  | 〇 | 〇 | 〇 |  | 〇
MSTR-004-0129900 | 音振 | 車内音振STEP1 | STEP1 | 音振 | ｱｲﾄﾞﾙ振動､騒音 | ｱｲﾄﾞﾙ振動､騒音 | ｱｲﾄﾞﾙ室内騒音 | dB-A |  | KD2-50552 | 〇 | 〇 | 〇 | 〇 | 〇 | 〇
MSTR-004-0130000 | 音振 | 車内音振STEP1 | STEP1 | 音振 | ｱｲﾄﾞﾙ振動､騒音 | ｱｲﾄﾞﾙ振動､騒音 | ｱｲﾄﾞﾙ室内騒音ｽﾍﾟｸﾄﾙｼｪｲﾌﾟ | dB-A |  | KD2-50552 | 〇 | 〇 | 〇 | 〇 | 〇 | 〇
MSTR-004-0130100 | 音振 | 車内音振STEP1 | STEP1 | 音振 | ｱｲﾄﾞﾙ振動､騒音 | ｱｲﾄﾞﾙ振動､騒音 | ｱｲﾄﾞﾙｼﾌﾄﾚﾊﾞｰ振動 | dB,Shift Lever |  | KD2-50117 | 〇 | 〇 | 〇 | 〇 | 〇 | 〇
MSTR-004-0130200 | 音振 | 車内音振STEP1 | STEP1 | 音振 | ｱｲﾄﾞﾙ振動､騒音 | ｱｲﾄﾞﾙ振動､騒音 | ｱｲﾄﾞﾙSTRG振動 | dB,STRG Z |  | KD2-50117 | 〇 | 〇 | 〇 | 〇 | 〇 | 〇
MSTR-004-0130300 | 音振 | 車内音振STEP1 | STEP1 | 音振 | ｱｲﾄﾞﾙ振動､騒音 | ｱｲﾄﾞﾙ振動､騒音 | ｱｲﾄﾞﾙﾌﾛｱ､ｼｰﾄ振動 | dB,FLOOR Z |  | KD2-50405 | 〇 | 〇 | 〇 | 〇 | 〇 | 〇
MSTR-004-0130400 | 音振 | 車内音振STEP1 | STEP1 | 音振 | ｱｲﾄﾞﾙ振動､騒音 | ｱｲﾄﾞﾙ振動､騒音 | ｱｲﾄﾞﾙこもり音 | dB |  | KD2-50117 | 〇 | 〇 | 〇 | 〇 | 〇 | 〇 | [13 empty] | 〇
MSTR-004-0130500 | 音振 | 車内音振STEP1 | STEP1 | 音振 | ｱｲﾄﾞﾙ振動､騒音 | ｱｲﾄﾞﾙ振動､騒音 | ｱｲﾄﾞﾙこもり音(Nﾚﾝｼﾞ) | dB |  | KD2-50117
MSTR-004-0130600 | 音振 | 車内音振STEP1 | STEP1 | 音振 | ｱｲﾄﾞﾙ振動､騒音 | ｱｲﾄﾞﾙ振動､騒音 | ｱｲﾄﾞﾙSTRG振動(基本次数､Dﾚﾝｼﾞ) | ｄB,STRG Z |  | KD2-50117
MSTR-004-0130700 | 音振 | 車内音振STEP1 | STEP1 | 音振 | ｱｲﾄﾞﾙ振動､騒音 | ｱｲﾄﾞﾙ振動､騒音 | ｱｲﾄﾞﾙSTRG振動(基本次数､Nﾚﾝｼﾞ) | ｄB,STRG Z |  | KD2-50117
MSTR-004-0130800 | 音振 | 車内音振STEP1 | STEP1 | 音振 | ｱｲﾄﾞﾙ振動､騒音 | ｱｲﾄﾞﾙ振動､騒音 | ｱｲﾄﾞﾙﾌﾛｱ､ｼｰﾄ振動(基本次数､Dﾚﾝｼﾞ) | ｄB,FLOOR Z |  | KD2-50117
MSTR-004-0130900 | 音振 | 車内音振STEP1 | STEP1 | 音振 | ｱｲﾄﾞﾙ振動､騒音 | ｱｲﾄﾞﾙ振動､騒音 | ｱｲﾄﾞﾙﾌﾛｱ､ｼｰﾄ振動(基本次数､Nﾚﾝｼﾞ) | ｄB,FLOOR Z |  | KD2-50117
MSTR-004-0131000 | 音振 | 車内音振STEP1 | STEP1 | 音振 | ｱｲﾄﾞﾙ振動､騒音 | ｱｲﾄﾞﾙ振動､騒音 | ｱｲﾄﾞﾙSTRGﾋﾞｰﾄ(電動FAN） |  |  | KD2-50553 | 〇 | 〇 | 〇 | 〇 | 〇 | 〇
MSTR-004-0131100 | 音振 | 車内音振STEP1 | STEP1 | 音振 | ｱｲﾄﾞﾙ振動､騒音 | ｱｲﾄﾞﾙ振動､騒音 | 坂道アイドル |  |  | KD2-50117 | 〇 | 〇 | 〇 | 〇 | 〇 | 〇
MSTR-004-0131200 | 音振 | 車内音振STEP1 | STEP1 | 音振 | ｱｲﾄﾞﾙ振動､騒音 | 始動時振動 | ｴﾝｼﾞﾝ始動/停止時ﾌﾛｱ振動 |  |  | KD2-50411 | 〇 | 〇 | 〇 | 〇 | 〇 | 〇
MSTR-004-0131300 | 音振 | 車内音振STEP1 | STEP1 | 音振 | ｱｲﾄﾞﾙ振動､騒音 | 始動時振動 | ENG始動時音 |  |  | KD2-50411 | 〇 | 〇 | 〇 | 〇 | 〇 | 〇
MSTR-004-0131400 | 音振 | 車内音振STEP1 | STEP1 | 音振 | ｱｲﾄﾞﾙ振動､騒音 | ﾄﾗﾌｨｯｸﾉｲｽﾞ | 外からの音の遮音感 |  |  | KD2-50413 | 〇 | 〇 | 〇 | 〇 | 〇 | 〇 |  |  |  |  | 〇 |  |  |  | 〇 | 〇 |  |  | 〇
MSTR-004-0131500 | 音振 | 車内音振STEP1 | STEP1 | 音振 | 操作系振動、異音 | 操作系振動 | ｼﾌﾌﾄﾚﾊﾞｰ振動 | μm,ｼﾌﾄﾚﾊﾞｰ |  | KD2-50159 | 〇 | 〇 | 〇 | 〇 | 〇 | 〇 | [7 empty] | 〇
MSTR-004-0131600 | 音振 | 車内音振STEP1 | STEP1 | 音振 | 操作系振動、異音 | 操作系振動 | ｱｸｾﾙﾍﾟﾀﾞﾙ振動 | μm,A-PEDAL |  | KD2-50176 | 〇 | 〇 | 〇 | 〇 | 〇 | 〇 | 〇 | 〇 |  | 〇 |  | 〇
MSTR-004-0131700 | 音振 | 車内音振STEP1 | STEP1 | 音振 | 操作系振動、異音 | 操作系振動 | ｸﾗｯﾁﾍﾟﾀﾞﾙ振動 | μm,ｸﾗｯﾁﾍﾟﾀﾞﾙ |  | KD2-50540 | 〇 | 〇 | 〇 | 〇 | 〇 | 〇 | [7 empty] | 〇
MSTR-004-0131800 | 音振 | 車内音振STEP1 | STEP1 | 音振 | 操作系振動、異音 | 操作系振動 | ｸﾗｯﾁ ｺﾞｰ音、ｼｬｰ音 |  |  | KD2-50540 | 〇 | 〇 | 〇 | 〇 | 〇 | 〇 | [7 empty] | 〇
MSTR-004-0131900 | 音振 | 車内音振STEP1 | STEP1 | 音振 | 操作系振動、異音 | 操作系振動 | ｾﾚｸﾄﾚﾊﾞｰ振動 |  |  | KD2-50159 | 〇 | 〇 | 〇 | 〇 | 〇 | 〇 | [6 empty] | 〇
MSTR-004-0132000 | 音振 | 車内音振STEP1 | STEP1 | 音振 | ｼﾞｬﾀﾞｰ | ｼﾞｬﾀﾞｰ | 通常ｼﾞｬﾀﾞｰ |  |  | KD2-50304 | 〇 | 〇 | 〇 | 〇 | 〇 | 〇 | [7 empty] | 〇
MSTR-004-0132100 | 音振 | 車内音振STEP1 | STEP1 | 音振 | ｼﾞｬﾀﾞｰ | ｼﾞｬﾀﾞｰ | ENG回転1次ｼﾞｬﾀﾞｰ |  |  | KD2-50304 | 〇 | 〇 | 〇 | 〇 | 〇 | 〇 | [7 empty] | 〇
MSTR-004-0132200 | 音振 | 車内音振STEP1 | STEP1 | 音振 | 排気系異音 | 排気系異音 | 排気ﾊﾞﾘ音 |  |  | KD2-51110
MSTR-004-0132300 | 音振 | 車内音振STEP1 | STEP1 | 音振 | 排気系異音 | 排気系異音 | 排気系振動入力ｺｰ音、ﾎﾟｰ音 |  |  | KD2-51110
MSTR-004-0132400 | 音振 | 車内音振STEP1 | STEP1 | 音振 | 排気系異音 | 排気系異音 | 排気系異音 |  |  | KD2-51110 | 〇 | 〇 | 〇 | 〇 | 〇 | 〇 |  | 〇 |  |  |  | 〇
MSTR-004-0132500 | 音振 | 車内音振STEP1 | STEP1 | 音振 | 補機系異音 | 補機系異音 | ALT磁気音、ﾋﾞｰﾄ音等異音 |  |  | KD2-50563
MSTR-004-0132600 | 音振 | 車内音振STEP1 | STEP1 | 音振 | 補機系異音 | 補機系異音 | A/C---作動時異音 |  |  | KD2-50122
MSTR-004-0132700 | 音振 | 車内音振STEP1 | STEP1 | 音振 | 補機系異音 | 補機系異音 | 補機系異音 |  |  | KD2-50122 | 〇 | 〇 | 〇 | 〇 | 〇 | 〇 | 〇
MSTR-004-0132800 | 音振 | 車内音振STEP1 | STEP1 | 音振 | 機関系異音 | 機関系異音 | 動弁系ｼﾞｬｰ音 |  |  | KD2-50122
MSTR-004-0132900 | 音振 | 車内音振STEP1 | STEP1 | 音振 | 機関系異音 | 機関系異音 | ﾀｲﾐﾝｸﾞﾁｪｰﾝﾉｲｽﾞ(ｳｰ音含む） |  |  | KD2-51018
MSTR-004-0133000 | 音振 | 車内音振STEP1 | STEP1 | 音振 | 機関系異音 | 機関系異音 | ﾀｲﾐﾝｸﾞﾍﾞﾙﾄﾉｲｽﾞ |  |  | KD2-50122
MSTR-004-0133100 | 音振 | 車内音振STEP1 | STEP1 | 音振 | 機関系異音 | 機関系異音 | ﾀｰﾋﾞﾝﾉｲｽﾞ |  |  | KD2-50122
MSTR-004-0133200 | 音振 | 車内音振STEP1 | STEP1 | 音振 | 機関系異音 | 機関系異音 | ﾀｰﾎﾞﾊｰ音 |  |  | KD2-50122
MSTR-004-0133300 | 音振 | 車内音振STEP1 | STEP1 | 音振 | 機関系異音 | 機関系異音 | 機関系異音 |  |  | KD2-50122 | 〇 | 〇 | 〇 | 〇 | 〇 | 〇 | 〇
MSTR-004-0133400 | 音振 | 車内音振STEP1 | STEP1 | 音振 | 機関系異音 | ENGｵｲﾙﾎﾟﾝﾌﾟﾉｲｽﾞ | ENGｵｲﾙﾎﾟﾝﾌﾟﾉｲｽﾞ |  |  | KD2-50122
MSTR-004-0133500 | 音振 | 車内音振STEP1 | STEP1 | 音振 | 駆動系異音 | 駆動系異音 | ATｵｲﾙﾎﾟﾝﾌﾟﾉｲｽﾞ |  |  | KD2-51206
MSTR-004-0133600 | 音振 | 車内音振STEP1 | STEP1 | 音振 | 駆動系異音 | 駆動系異音 | D/SHAFTｺｰ音 |  |  | KD2-50122
MSTR-004-0133700 | 音振 | 車内音振STEP1 | STEP1 | 音振 | 駆動系異音 | 駆動系異音 | T/Mｼﾞｬｰ音 |  |  | KD2-50122
MSTR-004-0133800 | 音振 | 車内音振STEP1 | STEP1 | 音振 | 駆動系異音 | 駆動系異音 | T/Mｶﾞﾗ音 |  |  | KD2-50122
MSTR-004-0133900 | 音振 | 車内音振STEP1 | STEP1 | 音振 | 駆動系異音 | 駆動系異音 | RR SUSP ﾄﾞｽﾝ音 |  |  | KD2-50122
MSTR-004-0134000 | 音振 | 車内音振STEP1 | STEP1 | 音振 | 駆動系異音 | 駆動系異音 | RRﾃﾞﾌｺｸｺｸ音 |  |  | KD2-50122
MSTR-004-0134100 | 音振 | 車内音振STEP1 | STEP1 | 音振 | 駆動系異音 | 駆動系異音 | 4WDﾃﾞﾌｶﾞｰｶﾞｰ音 |  |  | KD2-50122
MSTR-004-0134200 | 音振 | 車内音振STEP1 | STEP1 | 音振 | 駆動系異音 | 駆動系異音 | 駆動系異音 |  |  | KD2-50122 | 〇 | 〇 | 〇 | 〇 | 〇 | 〇 |  | 〇
MSTR-004-0134300 | 音振 | 車内音振STEP1 | STEP1 | 音振 | 駆動系異音 | 駆動系異音 | ﾓｰﾀｰ4WDﾓｰﾀｰﾉｲｽﾞ |  |  | KD2-50122
MSTR-004-0134400 | 音振 | 車内音振STEP1 | STEP1 | 音振 | その他の振動、騒音、異音 | その他の振動、騒音、異音 | その他の振動、騒音、異音 |  |  | KD2-50122 | 〇 | 〇 | 〇 | 〇 | 〇 | 〇 |  | 〇
MSTR-004-0134500 | 音振 | 車内音振STEP1 | STEP1 | 音振 | ｱｲﾄﾞﾙ騒音 | ｱｲﾄﾞﾙ時ｲﾝﾊﾞｰﾀﾉｲｽﾞ | ｱｲﾄﾞﾙ時ｲﾝﾊﾞｰﾀﾉｲｽﾞ | ⊿L(dB) |  | KD2-51214 | 〇 | 〇 | 〇 | 〇 | 〇 | 〇 |  | 〇 |  | 〇
MSTR-004-0134600 | 音振 | 車内音振STEP1 | STEP1 | 音振 | 加速時騒音 | 0.2G加速時ﾓｰﾀﾉｲｽﾞ | ﾓｰﾀﾉｲｽﾞ1次 | ⊿L(dB) |  | KD2-51213 | 〇 | 〇 | 〇 | 〇 | 〇 | 〇 |  | 〇 |  | 〇
MSTR-004-0134700 | 音振 | 車内音振STEP1 | STEP1 | 音振 | 加速時騒音 | 0.2G加速時ﾓｰﾀﾉｲｽﾞ | ﾓｰﾀﾉｲｽﾞ2次 | ⊿L(dB) |  | KD2-51213 | 〇 | 〇 | 〇 | 〇 | 〇 | 〇 |  | 〇 |  | 〇
MSTR-004-0134800 | 音振 | 車内音振STEP1 | STEP1 | 音振 | 加速時騒音 | 緩加速＆減速時ﾓｰﾀﾉｲｽﾞ | ﾓｰﾀﾉｲｽﾞ1次 | ⊿L(dB) |  | KD2-51213 | 〇 | 〇 | 〇 | 〇 | 〇 | 〇 |  | 〇 |  | 〇
MSTR-004-0134900 | 音振 | 車内音振STEP1 | STEP1 | 音振 | 加速時騒音 | 緩加速＆減速時ﾓｰﾀﾉｲｽﾞ | ﾓｰﾀﾉｲｽﾞ2次 | ⊿L(dB) |  | KD2-51213 | 〇 | 〇 | 〇 | 〇 | 〇 | 〇 |  | 〇 |  | 〇
MSTR-004-0135000 | 音振 | 車内音振STEP1 | STEP1 | 音振 | 加速時騒音 | 一定速ﾓｰﾀﾉｲｽﾞ | ﾓｰﾀﾉｲｽﾞ1次 | ⊿L(dB) |  | KD2-51213 | 〇 | 〇 | 〇 | 〇 | 〇 | 〇 |  | 〇 |  | 〇
MSTR-004-0135100 | 音振 | 車内音振STEP1 | STEP1 | 音振 | 加速時騒音 | 一定速ﾓｰﾀﾉｲｽﾞ | ﾓｰﾀﾉｲｽﾞ2次 | ⊿L(dB) |  | KD2-51213 | 〇 | 〇 | 〇 | 〇 | 〇 | 〇 |  | 〇 |  | 〇
MSTR-004-0135200 | 音振 | 車内音振STEP1 | STEP1 | 音振 | 加速時騒音 | 強電系高周波異音 | 臨界帯域からの飛び出し量(5kHz以上) | ⊿L(dB) |  | KD2-51214 | 〇 | 〇 | 〇 | 〇 | 〇 | 〇 |  | 〇 |  | 〇
MSTR-004-0135300 | 音振 | 車内音振STEP1 | STEP1 | 音振 | 加速時騒音 | 強電系高周波異音 | ピークレベル(5kHz以上) | dB(A) |  | KD2-51214 | 〇 | 〇 | 〇 | 〇 | 〇 | 〇 |  | 〇 |  | 〇
MSTR-004-0135400 | 音振 | 車内音振STEP1 | STEP1 | 音振 | 起動、停止時振動 |  | フロア左右振動 |  |  | KD2-50411
MSTR-004-0135500 | 音振 | 車内音振STEP1 | STEP1 | 音振 | 一定速騒音 | 走行時空調騒音 | 強電BAT冷却Fan騒音 | dB-A |  | KD2-50412 | 〇 | 〇 | 〇 | 〇 | 〇 | 〇
MSTR-004-0135600 | 音振 | 車内音振STEP1 | STEP1 | 音振 | 加速時騒音 | 走行時空調騒音 | 強電BAT冷却Fan騒音 | dB-A |  | KD2-50412 | 〇 | 〇 | 〇 | 〇 | 〇 | 〇
MSTR-004-0135700 | Performance Targets Step 1: 音振; Performance Targets Step 2: 車内音振STEP1; Vehicle Targets Step 1: STEP1; Vehicle Targets Step 2: 音振; Component Targets Level 2: 外からの音の遮音感 | KD2-50413 | 〇 | 〇 | 〇 | 〇 | 〇 | 〇 |  |  |  |  | 〇 |  |  |  | 〇 | 〇
MSTR-004-0135800 | Performance Targets Step 1: 音振; Performance Targets Step 2: 車内音振STEP1; Vehicle Targets Step 1: STEP1; Vehicle Targets Step 2: 音振; Component Targets Level 2: 排気系こもり音の可能性(ﾏｳﾝﾄ入力ﾎﾟｰ音) | KD2-51110
MSTR-004-0135900 | Performance Targets Step 1: 音振; Performance Targets Step 2: 車内音振STEP1; Vehicle Targets Step 1: STEP1; Vehicle Targets Step 2: 音振; Component Targets Level 2: 発進時ｸﾗｯﾁｼﾞｬﾀﾞｰの可能性 | KD2-50304
MSTR-004-0136000 | Performance Targets Step 1: 音振; Performance Targets Step 2: 車内音振STEP1; Vehicle Targets Step 1: STEP1; Vehicle Targets Step 2: 音振; Component Targets Level 2: 高速時ｽﾃｱﾘﾝｸﾞ振動の可能性 | KD2-50152
MSTR-004-0136100 | Performance Targets Step 1: 音振; Performance Targets Step 2: 車内音振STEP1; Vehicle Targets Step 1: STEP1; Vehicle Targets Step 2: 音振; Component Targets Level 2: 中速時車体横振れの可能性(流体ﾏｳﾝﾄ要因) | KD2-50152
MSTR-004-0136200 | Performance Targets Step 1: 音振; Performance Targets Step 2: 車内音振STEP1; Vehicle Targets Step 1: STEP1; Vehicle Targets Step 2: 音振; Component Targets Level 2: ｱｲﾄﾞﾙ振動の可能性(ﾄﾙｸ負荷時ｽﾄｯﾊﾟｰ干渉) | KD2-50117
MSTR-004-0136300 | Performance Targets Step 1: 音振; Performance Targets Step 2: 車内音振STEP1; Vehicle Targets Step 1: STEP1; Vehicle Targets Step 2: 音振; Component Targets Level 2: アイドル発進でのクラッチジャダーの可能性 | KD2-50304
MSTR-004-0136400 | Performance Targets Step 1: 音振; Performance Targets Step 2: 車内音振STEP1; Vehicle Targets Step 1: STEP1; Vehicle Targets Step 2: 音振; Component Targets Level 2: 走行中2000rpm付近でセンターマフラーよりクー音 | KD2-51110
MSTR-004-0136500 | Performance Targets Step 1: 音振; Performance Targets Step 2: 車内音振STEP1; Vehicle Targets Step 1: STEP1; Vehicle Targets Step 2: 音振; Component Targets Level 2: 高速道路走行中の異音の件(CVT noise) | KD2-50242
MSTR-004-0136600 | Performance Targets Step 1: 音振; Performance Targets Step 2: 車内音振STEP1; Vehicle Targets Step 1: STEP1; Vehicle Targets Step 2: 音振; Component Targets Level 2: CVT L/UP Booming & Vibration Field Fix | KD2-50531
MSTR-004-0136700 | Performance Targets Step 1: 音振; Performance Targets Step 2: 車内音振STEP1; Vehicle Targets Step 1: STEP1; Vehicle Targets Step 2: 音振; Component Targets Level 2: CVT Output Gear Noise 20-40 mph | KD2-50242
MSTR-004-0136800 | Performance Targets Step 1: 音振; Performance Targets Step 2: 車内音振STEP1; Vehicle Targets Step 1: STEP1; Vehicle Targets Step 2: 音振; Component Targets Level 2: Vibration/surge during light load/slight uphill driving at 30-60kpm | KD2-42117
MSTR-004-0136900 | 音振 | 車内音振STEP1 | STEP1 | 音振 |  |  | ｽﾌﾟﾗｯｼｭﾉｲｽﾞ | dB |  | KD2-47724 | 〇 | 〇 | 〇 | 〇 | 〇 | 〇 | [10 empty] | 〇
MSTR-004-0137000 | 音振 | 車内音振STEP1 | STEP1 | 音振 |  |  | ﾁｯﾋﾟﾝｸﾞﾉｲｽﾞ | dB |  | KD2-47015 | 〇 | 〇 | 〇 | 〇 | 〇 | 〇 | [10 empty] | 〇
MSTR-004-0137100 | 音振 | 車内音振STEP1 | STEP1 | 音振 |  |  | 助手席空席時ｼｰﾄﾊﾞｯｸ振動 | 変位振幅mm |  | KD2-50306 | 〇 | 〇 | 〇 | 〇 | 〇 | 〇 | [8 empty] | 〇 | 〇
MSTR-004-0137200 | 音振 | 車内音振STEP1 | STEP1 | 音振 | 加速時騒音 | 緩加速時のｺﾞﾛ感 | 250Hz 1/1oct ＠1500rpm | dB |  | KD2-50551
MSTR-004-0137300 | 音振 | 車内音振STEP1 | STEP1 | 音振 | SSF | SSF | 凸C横突起 40km/hラウドネス収束 | SSF指標値(sec) |  | New
MSTR-004-0137400 | 音振 | 車内音振STEP1 | STEP1 | 音振 | SSF | SSF | 凸C横突起 40km/h最大変動値和 | SSF指標値(DFL) |  | New
MSTR-004-0137500 | 音振 | 車内音振STEP1 | STEP1 | 音振 | SSF | SSF | 凸C横突起 40km/hラウドネス高周波 最大値和 | SSF指標値(sone) |  | New
MSTR-004-0263900 | 音振 | 車内音振STEP1 | STEP1 | 音振 | ｱｲﾄﾞﾙ振動､騒音 | ｱｲﾄﾞﾙ振動､騒音 | Part-time 4WD車 トルク負荷最大でのアイドル振動（坂道, Low mode） |  |  | KD2-50117
MSTR-004-0264100 | 音振 | 車内音振STEP1 | STEP1 | 音振 | 車体振動 | 坂路車体振動 勾配及び積載条件は熱性能保証基準NEMに準ずる(KD2-43955) | 加速時STRG振動 発進WOT, 0.2G, 0.1G | dB, STRG Z |  | KD2-50531 | 〇 | 〇 | 〇 | 〇 | 〇 | 〇
MSTR-004-0264200 | 音振 | 車内音振STEP1 | STEP1 | 音振 | アイドル騒音 | アイドル時インバータノイズ | 車外アイドル時インバータノイズ | dB-A |  | KD2-51214 | 〇 | 〇 | 〇 | 〇 | 〇 | 〇
MSTR-004-0266300 | 音振 | 車内騒音 | ｺﾝﾎﾟその他現象 | ｽﾌﾟﾗｯｼｭ・ﾁｯﾋﾟﾝｸﾞ | 下回り車体構造 | シル形状 |  |  |  |  | 〇 | 〇 | 〇 | 〇 | 〇 | 〇
MSTR-004-0266400 | 音振 | 車内騒音 | ｺﾝﾎﾟその他現象 | ｽﾌﾟﾗｯｼｭ・ﾁｯﾋﾟﾝｸﾞ | 下回り車体構造 | メタル板厚 |  |  |  |  | 〇 | 〇 | 〇 | 〇 | 〇 | 〇
MSTR-004-0266500 | 音振 | 車内騒音 | ｺﾝﾎﾟその他現象 | ｽﾌﾟﾗｯｼｭ・ﾁｯﾋﾟﾝｸﾞ | 下回り車体構造 | メタル材質 |  |  |  |  | 〇 | 〇 | 〇 | 〇 | 〇 | 〇
MSTR-004-0266600 | 音振 | 車内騒音 | ｺﾝﾎﾟその他現象 | ｽﾌﾟﾗｯｼｭ・ﾁｯﾋﾟﾝｸﾞ | 下回り車体構造 | レインフォース・バルク有無 |  |  |  |  | 〇 | 〇 | 〇 | 〇 | 〇 | 〇
MSTR-004-0266700 | 音振 | 車内騒音 | ｺﾝﾎﾟその他現象 | ｽﾌﾟﾗｯｼｭ・ﾁｯﾋﾟﾝｸﾞ | 下回り車体構造 | アンダーコート特性(有無・厚さ) |  |  |  |  | 〇 | 〇 | 〇 | 〇 | 〇 | 〇
MSTR-004-0266800 | 音振 | 車内騒音 | ｺﾝﾎﾟその他現象 | ｽﾌﾟﾗｯｼｭ・ﾁｯﾋﾟﾝｸﾞ | 下回り車体構造 | アンダーカバー特性(有無) |  |  |  |  | 〇 | 〇 | 〇 | 〇 | 〇 | 〇
MSTR-004-0266900 | 音振 | 車内騒音 | ｺﾝﾎﾟその他現象 | ｽﾌﾟﾗｯｼｭ・ﾁｯﾋﾟﾝｸﾞ | 下回り車体構造 | W/Hプロテクタ特性 |  |  |  |  | 〇 | 〇 | 〇 | 〇 | 〇 | 〇
MSTR-004-0267000 | 音振 | 車内騒音 | ｺﾝﾎﾟその他現象 | ｽﾌﾟﾗｯｼｭ・ﾁｯﾋﾟﾝｸﾞ | ﾀｲﾔ特性 | 発熱量 |  |  |  |  | 〇 | 〇 | 〇 | 〇 | 〇 | 〇
MSTR-004-0267100 | 音振 | 車内騒音 | ｺﾝﾎﾟその他現象 | ｽﾌﾟﾗｯｼｭ・ﾁｯﾋﾟﾝｸﾞ | ﾀｲﾔ特性 | コンパウンド特性 |  |  |  |  | 〇 | 〇 | 〇 | 〇 | 〇 | 〇
MSTR-004-0267200 | 音振 | 車内音振STEP1 | STEP1 | 音振 | 車体振動 | 坂路車体振動 勾配及び積載条件は熱性能保証基準NEMに準ずる(KD2-43955) | 加速時STRG振動 後退WOT, 0.2G, 0.1G | dB, STRG Z |  | KD2-50531 | 〇 | 〇 | 〇 | 〇 | 〇 | 〇 | 〇 | 〇 |  | 〇
MSTR-004-0267300 | 音振 | 車内音振STEP1 | STEP1 | 音振 | 車体振動 | 坂路車体振動 勾配及び積載条件は熱性能保証基準NEMに準ずる(KD2-43955) | 加速時FLOOR振動 発進WOT, 0.2G, 0.1G | dB, FLOOR Z |  | KD2-50531 | 〇 | 〇 | 〇 | 〇 | 〇 | 〇 | 〇 | 〇 |  | 〇
MSTR-004-0267400 | 音振 | 車内音振STEP1 | STEP1 | 音振 | 車体振動 | 坂路車体振動 勾配及び積載条件は熱性能保証基準NEMに準ずる(KD2-43955) | 加速時FLOOR振動 後退WOT, 0.2G, 0.1G | dB, STRG Z |  | KD2-50531 | 〇 | 〇 | 〇 | 〇 | 〇 | 〇 | 〇 | 〇 |  | 〇
MSTR-004-0267500 | 音振 | 車内音振STEP1 | STEP1 | 音振 | 車体振動 | 坂路車体振動 勾配及び積載条件は熱性能保証基準NEMに準ずる(KD2-43955) | 加速時FLOOR振動 後退1/8, 2/8, 4/8, 6/8, 8/8APO | dB, STRG Z |  | KD2-50531 | 〇 | 〇 | 〇 | 〇 | 〇 | 〇 | 〇 | 〇 |  | 〇
MSTR-004-0267600 | 音振 | 車内音振STEP1 | STEP1 | 音振 | こもり音 | 坂路こもり音 勾配及び積載条件は熱性能保証基準NEMに準ずる(KD2-43955) | 加速時こもり音 発進WOT, 0.2G, 0.1G | dB, DIE&DOE |  | KD2-50531 | 〇 | 〇 | 〇 | 〇 | 〇 | 〇 |  | 〇
MSTR-004-0267700 | 音振 | 車内音振STEP1 | STEP1 | 音振 | こもり音 | 坂路こもり音 勾配及び積載条件は熱性能保証基準NEMに準ずる(KD2-43955) | 加速時こもり音 後退WOT, 0.2G, 0.1G | dB, DIE&DOE |  | KD2-50531 | 〇 | 〇 | 〇 | 〇 | 〇 | 〇 |  | 〇 | [11 empty] | 〇
MSTR-004-0267800 | 音振 | 車内音振STEP1 | STEP1 | 音振 | こもり音 | 高速連続登降坂時こもり音、振動 | 熱性能保証基準NEMに準ずる (KD2-43955) | dB, DIE&DOE |  | KD2-50531 | 〇 | 〇 | 〇 | 〇 | 〇 | 〇 |  | 〇 | [11 empty] | 〇
MSTR-004-0267900 | 音振 | 車内音振STEP1 | STEP1 | 音振 | こもり音 | 高速連続登降坂時こもり音、振動 | 熱性能保証基準NEMに準ずる (KD2-43955) | dB, FLOOR 前後,上下 |  | KD2-50531 | 〇 | 〇 | 〇 | 〇 | 〇 | 〇 |  | 〇
MSTR-004-0268000 | 音振 | 車内音振STEP1 | STEP1 | 音振 | こもり音 | 高速連続登降坂時こもり音、振動 | 熱性能保証基準NEMに準ずる (KD2-43955) | dB, STRG 前後,上下 |  | KD2-50531 | 〇 | 〇 | 〇 | 〇 | 〇 | 〇 |  | 〇
MSTR-004-0283800 | 音振 | 車内音振STEP1 | STEP1 | 音振 | アイドル騒音 | アイドル時インバータノイズ | アイドル時車内インバータノイズ | dB |  |  | 〇 | 〇 | 〇 | 〇 | 〇 | 〇
MSTR-004-0283900 | 音振 | 車内音振STEP1 | STEP1 | 音振 | アイドル騒音 | アイドル時インバータノイズ | アイドル時車外インバータノイズ | dB |  |  | 〇 | 〇 | 〇 | 〇 | 〇 | 〇
MSTR-004-0284000 | 音振 | 車内音振STEP1 | STEP1 | 音振 | アイドル騒音 | アイドル時インバータノイズ | アイドル時車外インバータノイズ(HOOD開) | dB |  |  | 〇 | 〇 | 〇 | 〇 | 〇 | 〇
MSTR-004-0284100 | 音振 | 車内音振STEP1 | STEP1 | 音振 | 加速時騒音 | 走行時インバータノイズ | 走行時車内インバータノイズ | dB |  |  | 〇 | 〇 | 〇 | 〇 | 〇 | 〇
MSTR-004-0284200 | 音振 | 車内音振STEP1 | STEP1 | 音振 | 加速時騒音 | 走行時インバータノイズ | 走行時車外インバータノイズ | dB |  |  | 〇 | 〇 | 〇 | 〇 | 〇 | 〇
MSTR-004-0284300 | 音振 | 車内音振STEP1 | STEP1 | 音振 | 急速充電時騒音 | 急速充電時インバータノイズ | 急速充電時車内インバータノイズ | dB |  |  | 〇 | 〇 | 〇 | 〇 | 〇 | 〇
MSTR-004-0284400 | 音振 | 車内音振STEP1 | STEP1 | 音振 | 急速充電時騒音 | 急速充電時インバータノイズ | 急速充電時車外インバータノイズ | dB |  |  | 〇 | 〇 | 〇 | 〇 | 〇 | 〇
MSTR-004-0284500 | 音振 | 車内音振STEP1 | STEP1 | 音振 | 急速充電時騒音 | 急速充電時騒音 | 車内騒音 | dB |  |  | 〇 | 〇 | 〇 | 〇 | 〇 | 〇
MSTR-004-0284600 | 音振 | 車内音振STEP1 | STEP1 | 音振 | 急速充電時騒音 | 急速充電時騒音 | 車外音 | dB |  |  | 〇 | 〇 | 〇 | 〇 | 〇 | 〇
MSTR-004-0284700 | 音振 | 車内音振STEP1 | STEP1 | 音振 | ｱｲﾄﾞﾙ振動､騒音 | 電動ウォーターポンプ騒音 | 電動ウォーターポンプ車内騒音 | dB |  |  | 〇 | 〇 | 〇 | 〇 | 〇 | 〇
MSTR-004-0284800 | 音振 | 車内音振STEP1 | STEP1 | 音振 | 急速充電時騒音 | 急速充電時電動ウォーターポンプ騒音 | 急速充電時電動ウォーターポンプ車内騒音 | dB |  |  | 〇 | 〇 | 〇 | 〇 | 〇 | 〇
MSTR-004-0284900 | 音振 | 車内音振STEP1 | STEP1 | 音振 | 急速充電時騒音 | 急速充電時電動ウォーターポンプ騒音 | 急速充電時電動ウォーターポンプ車外騒音 | dB |  |  | 〇 | 〇 | 〇 | 〇 | 〇 | 〇
MSTR-004-0285000 | 音振 | 車内音振STEP1 | STEP1 | 音振 | ｱｲﾄﾞﾙ振動､騒音 | RAD FANこもり音・振動 | RAD FANこもり音・振動 | dB |  |  | 〇 | 〇 | 〇 | 〇 | 〇 | 〇
MSTR-004-0285100 | 音振 | 車内音振STEP1 | STEP1 | 音振 | 急速充電時騒音 | 急速充電時RAD FANこもり音 | 急速充電時RAD FANこもり音 | dB |  |  | 〇 | 〇 | 〇 | 〇 | 〇 | 〇
MSTR-004-0022100 | 音振 | 車内騒音 | ｺﾝﾎﾟ加速時こもり音 | 加速時騒音 | 固体伝播 ENG MTG入力 | ＦＲ ENG MTG先端振動 | '- | '- | '- |  | 〇 | 〇 | 〇 | 〇 |  | 〇 |  | 〇 |  |  |  | 〇
MSTR-004-0023000 | 音振 | 車内騒音 | ｺﾝﾎﾟ加速時こもり音 | 加速時騒音 | 固体伝播 ENG MTG入力 | RR ENG MTG先端振動 | '- | '- | '- |  | 〇 | 〇 | 〇 | 〇 | 〇 | 〇 |  | 〇 |  |  |  | 〇
MSTR-004-0023900 | 音振 | 車内騒音 | ｺﾝﾎﾟ加速時こもり音 | 加速時騒音 | 固体伝播 ENG MTG入力 | ＲＨ ENG MTG先端振動 | '- | '- | '- |  | 〇 | 〇 | 〇 | 〇 | 〇 | 〇 |  | 〇 |  |  |  | 〇
MSTR-004-0024800 | 音振 | 車内騒音 | ｺﾝﾎﾟ加速時こもり音 | 加速時騒音 | 固体伝播 ENG MTG入力 | LH ENG MTG先端振動 | '- | '- | '- |  | 〇 | 〇 | 〇 | 〇 | 〇 | 〇 |  | 〇 |  |  |  | 〇
MSTR-004-0025700 | 音振 | 車内騒音 | ｺﾝﾎﾟ加速時こもり音 | 加速時騒音 | 固体伝播 ENG MTG入力 | LWR RH T/ROD 取り付け点先端振動 | '- | '- | '- |  | 〇 | 〇 | 〇 | 〇 |  | 〇 |  | 〇 |  |  |  | 〇
MSTR-004-0026600 | 音振 | 車内騒音 | ｺﾝﾎﾟ加速時こもり音 | 加速時騒音 | 固体伝播 ENG MTG入力 | UPR T/ROD 取り付け点先端 振動 | '- | '- | '- |  | 〇 | 〇 | 〇 | 〇 |  | 〇 |  | 〇 |  |  |  | 〇
MSTR-004-0029300 | 音振 | 車内騒音 | ｺﾝﾎﾟ加速時こもり音 | 加速時騒音 | 固体伝播 ENG MTG入力 | FR E/M車両感度（MBR ASSY） | 車体放射係数 | BRKT共振周波数 | '-
MSTR-004-0029400 | 音振 | 車内騒音 | ｺﾝﾎﾟ加速時こもり音 | 加速時騒音 | 固体伝播 ENG MTG入力 | FR E/M車両感度（MBR ASSY） | 車体放射係数 | BRKT共振周波数 | BRKT単体共振周波数
MSTR-004-0030900 | 音振 | 車内騒音 | ｺﾝﾎﾟ加速時こもり音 | 加速時騒音 | 固体伝播 ENG MTG入力 | RR E/M車両感度（MBR ASSY） | 車体放射係数 | BRKT共振周波数 | '-
MSTR-004-0031000 | 音振 | 車内騒音 | ｺﾝﾎﾟ加速時こもり音 | 加速時騒音 | 固体伝播 ENG MTG入力 | RR E/M車両感度（MBR ASSY） | 車体放射係数 | BRKT共振周波数 | BRKT単体共振周波数
MSTR-004-0032000 | 音振 | 車内騒音 | ｺﾝﾎﾟ加速時こもり音 | 加速時騒音 | 固体伝播 ENG MTG入力 | RH E/M車両感度(BRKT込み) | 車体放射係数 | BRKT共振周波数、剛性 | '-
MSTR-004-0032100 | 音振 | 車内騒音 | ｺﾝﾎﾟ加速時こもり音 | 加速時騒音 | 固体伝播 ENG MTG入力 | RH E/M車両感度(BRKT込み) | 車体放射係数 | BRKT共振周波数、剛性 | BRKT単体共振周波数
MSTR-004-0032800 | 音振 | 車内騒音 | ｺﾝﾎﾟ加速時こもり音 | 加速時騒音 | 固体伝播 ENG MTG入力 | LH E/M車両感度(BRKT込み) | 車体放射係数 | BRKT共振周波数、剛性 | '-
MSTR-004-0032900 | 音振 | 車内騒音 | ｺﾝﾎﾟ加速時こもり音 | 加速時騒音 | 固体伝播 ENG MTG入力 | LH E/M車両感度(BRKT込み) | 車体放射係数 | BRKT共振周波数、剛性 | BRKT単体共振周波数
MSTR-004-0035400 | 音振 | 車内騒音 | ｺﾝﾎﾟ加速時こもり音 | 加速時騒音 | 固体伝播 D/SFT入力 | D/SFT入力 | ENG(デフ)振動 | '- | '- |  | 〇 | 〇 | 〇 | 〇 | 〇 | 〇 | 〇 | 〇 |  |  |  | 〇 |  |  |  |  | 〇 | 〇
MSTR-004-0035800 | 音振 | 車内騒音 | ｺﾝﾎﾟ加速時こもり音 | 加速時騒音 | 固体伝播 D/SFT入力 | D/SFT入力 | S/BRG BRKT振動 | '- | '- |  | 〇 | 〇 | 〇 | 〇 | 〇 | 〇 | 〇 | 〇 |  |  |  | 〇 |  |  |  |  | 〇 | 〇
MSTR-004-0036100 | 音振 | 車内騒音 | ｺﾝﾎﾟ加速時こもり音 | 加速時騒音 | 固体伝播 D/SFT入力 | D/SFT伝達特性 | '- | '- | '-
MSTR-004-0036500 | 音振 | 車内騒音 | ｺﾝﾎﾟ加速時こもり音 | 加速時騒音 | 固体伝播 D/SFT入力 | SUSP車両感度 | '- | '- | '-
MSTR-004-0036600 | 音振 | 車内騒音 | ｺﾝﾎﾟ加速時こもり音 | 加速時騒音 | 固体伝播 D/SFT入力 | SUSP車両感度 | SUSP振動伝達特性 | '- | '-
MSTR-004-0038100 | 音振 | 車内騒音 | ｺﾝﾎﾟ加速時こもり音 | 加速時騒音 | 固体伝播 EXT MTG入力 | EXH MTG入力 （爆発１．２．３．４次） | '- | '- | '- |  | 〇 | 〇 | 〇 | 〇 | 〇 | 〇 |  | 〇 |  |  |  | 〇
MSTR-004-0038200 | 音振 | 車内騒音 | ｺﾝﾎﾟ加速時こもり音 | 加速時騒音 | 固体伝播 EXT MTG入力 | EXH MTG入力 （爆発１．２．３．４次） | ENG振動 | '- | '- |  | 〇 | 〇 | 〇 | 〇 | 〇 | 〇 |  | 〇 |  |  |  | 〇
MSTR-004-0038300 | 音振 | 車内騒音 | ｺﾝﾎﾟ加速時こもり音 | 加速時騒音 | 固体伝播 EXT MTG入力 | EXH MTG入力 （爆発１．２．３．４次） | ENG振動 | ｴｷﾏﾆ共振周波数 | '- |  | 〇 | 〇 | 〇 | 〇 | 〇 | 〇 |  | 〇 |  |  |  | 〇
MSTR-004-0038400 | 音振 | 車内騒音 | ｺﾝﾎﾟ加速時こもり音 | 加速時騒音 | 固体伝播 EXT MTG入力 | EXH MTG入力 （爆発１．２．３．４次） | EXH伝達特性 | EXH本体振動 | '- |  | 〇 | 〇 | 〇 | 〇 | 〇 | 〇 |  | 〇 |  |  |  | 〇
MSTR-004-0039900 | 音振 | 車内騒音 | ｺﾝﾎﾟ加速時こもり音 | 加速時騒音 | 固体伝播吸気系 振動入力 | 吸気Ⅱ取り付け点入力 ・ｴｱｸﾘｰﾅｰMTG ・D/SﾀﾞｸﾄMTG ・ﾚｿﾞﾈｰﾀMTG （こもり音と同じ項目とする） | '- | '- | '- |  | 〇 | 〇 | 〇 | 〇 | 〇 | 〇 |  | 〇 |  |  |  | 〇
MSTR-004-0040800 | 音振 | 車内騒音 | ｺﾝﾎﾟ加速時こもり音 | 加速時騒音 | 固体伝播配管系 振動入力 | 配管取り付け点入力 | '- | '- | '- |  | 〇 | 〇 | 〇 | 〇 | 〇 | 〇 |  | 〇 |  |  |  | 〇
MSTR-004-0040900 | 音振 | 車内騒音 | ｺﾝﾎﾟ加速時こもり音 | 加速時騒音 | 固体伝播配管系 振動入力 | ・A/C 配管 | ﾕﾆｯﾄ振動 | '- | '- |  | 〇 | 〇 | 〇 | 〇 | 〇 | 〇 |  | 〇 |  |  |  | 〇
MSTR-004-0041000 | 音振 | 車内騒音 | ｺﾝﾎﾟ加速時こもり音 | 加速時騒音 | 固体伝播配管系 振動入力 | ・A/C 配管 | COMP共振周波数 | '- | '- |  | 〇 | 〇 | 〇 | 〇 | 〇 | 〇 |  | 〇 |  |  |  | 〇
MSTR-004-0041600 | 音振 | 車内騒音 | ｺﾝﾎﾟ加速時こもり音 | 加速時騒音 | 固体伝播配管系 振動入力 | ・ﾋｰﾀﾎｰｽ | ﾕﾆｯﾄ振動 | '- | '- |  | 〇 | 〇 | 〇 | 〇 | 〇 | 〇 |  | 〇 |  |  |  | 〇
MSTR-004-0042200 | 音振 | 車内騒音 | ｺﾝﾎﾟ加速時こもり音 | 加速時騒音 | 固体伝播配管系 振動入力 | ・EGIﾊｰﾈｽ | ﾕﾆｯﾄ振動 | '- | '- |  | 〇 | 〇 | 〇 | 〇 | 〇 | 〇 |  | 〇 |  |  |  | 〇
MSTR-004-0042700 | 音振 | 車内騒音 | ｺﾝﾎﾟ加速時こもり音 | 加速時騒音 | 固体伝播配管系 振動入力 | ・ﾌﾞﾚｰｷﾊﾞｷｭｰﾑﾎｰｽ | ﾕﾆｯﾄ振動 | '- | '- |  | 〇 | 〇 | 〇 | 〇 | 〇 | 〇 |  | 〇 |  |  |  | 〇
MSTR-004-0043200 | 音振 | 車内騒音 | ｺﾝﾎﾟ加速時こもり音 | 加速時騒音 | 固体伝播配管系 振動入力 | ・燃料配管 | ﾕﾆｯﾄ振動 | '- | '- |  | 〇 | 〇 | 〇 | 〇 | 〇 | 〇 |  | 〇 |  |  |  | 〇
MSTR-004-0043700 | 音振 | 車内騒音 | ｺﾝﾎﾟ加速時こもり音 | 加速時騒音 | 固体伝播配管系 振動入力 | ・ﾗｼﾞｴｰﾀﾎｰｽ | ﾕﾆｯﾄ振動 | '- | '- |  | 〇 | 〇 | 〇 | 〇 | 〇 | 〇 |  | 〇 |  |  |  | 〇
MSTR-004-0044200 | 音振 | 車内騒音 | ｺﾝﾎﾟ加速時こもり音 | 加速時騒音 | 固体伝播配管系 振動入力 | ・ｺﾝﾄﾛｰﾙｹｰﾌﾞﾙ | ﾕﾆｯﾄ振動 | '- | '- |  | 〇 | 〇 | 〇 | 〇 | 〇 | 〇 |  | 〇 |  |  |  | 〇
MSTR-004-0044400 | 音振 | 車内騒音 | ｺﾝﾎﾟ加速時こもり音 | 加速時騒音 | 固体伝播配管系 振動入力 | ・ATｵｲﾙｸｰﾗｰ | ﾕﾆｯﾄ振動 | '- | '- |  | 〇 | 〇 | 〇 | 〇 | 〇 | 〇 |  | 〇 |  |  |  | 〇
MSTR-004-0045100 | 音振 | 車内騒音 | ｺﾝﾎﾟ加速時こもり音 | 加速時騒音 | 空気伝播ENG 放射音入力 | ENG本体音(ENGｶﾊﾞｰ､ﾏﾆｶﾊﾞｰ､ﾏﾆCAT､ALT 含む) ・O.A. 3or4方向平均 ・1/3oct 全方向 ・250, 500Hz 1/1oct. ・1, 2, 4KHz 1/1oct. ・WOT,-300mmHgﾌﾞｰｽﾄ | '- | '- | '- |  | 〇 | 〇 | 〇 | 〇 | 〇 | 〇 |  | 〇 |  |  |  |  | 〇
MSTR-004-0045800 | 音振 | 車内騒音 | ｺﾝﾎﾟ加速時こもり音 | 加速時騒音 | 空気伝播 吸気音入力 | 吸気音(実車) ﾊﾟｰｼｬﾙも含む | '- | '- | '- |  | 〇 | 〇 | 〇 | 〇 | 〇 | 〇 |  | 〇 |  |  |  | 〇
MSTR-004-0046500 | 音振 | 車内騒音 | ｺﾝﾎﾟ加速時こもり音 | 加速時騒音 | 空気伝播吸気系 放射音入力 | エアクリーナ放射音 （こもり音と同じ項目とする） | '- | '- | '- |  | 〇 | 〇 | 〇 | 〇 | 〇 | 〇 |  | 〇 |  |  |  | 〇
MSTR-004-0046900 | 音振 | 車内騒音 | ｺﾝﾎﾟ加速時こもり音 | 加速時騒音 | 空気伝播吸気系 放射音入力 | レゾネータ放射音 | '- | '- | '- |  | 〇 | 〇 | 〇 | 〇 | 〇 | 〇 |  | 〇 |  |  |  | 〇
MSTR-004-0047200 | 音振 | 車内騒音 | ｺﾝﾎﾟ加速時こもり音 | 加速時騒音 | 空気伝播吸気系 放射音入力 | 外導ダクト放射音 | '- | '- | '- |  | 〇 | 〇 | 〇 | 〇 | 〇 | 〇 |  | 〇 |  |  |  | 〇
MSTR-004-0047400 | 音振 | 車内騒音 | ｺﾝﾎﾟ加速時こもり音 | 加速時騒音 | 空気伝播吸気系 放射音入力 | C/S蛇腹放射音 | '- | '- | '- |  | 〇 | 〇 | 〇 | 〇 | 〇 | 〇 |  | 〇 |  |  |  | 〇
MSTR-004-0047700 | 音振 | 車内騒音 | ｺﾝﾎﾟ加速時こもり音 | 加速時騒音 | 空気伝播 排気吐出音入力 | ※排気吐出音＠負荷(ｶﾞｿﾘﾝ：ﾌﾞｰｽﾄ、ﾃﾞｨｰｾﾞﾙ：台上ﾄﾙｸ+実走G)条件 O.A、1/3oct （こもり音と同じ項目とする） | '- | '- | '- |  | 〇 | 〇 | 〇 | 〇 | 〇 | 〇 |  | 〇 |  |  |  | 〇
MSTR-004-0048200 | 音振 | 車内騒音 | ｺﾝﾎﾟ加速時こもり音 | 加速時騒音 | 空気伝播 排気放射音入力 | FR ﾁｭｰﾌﾞ近接音（実車） 250-800HzB.P.F. 1KHz以上 | '- | '- | '- |  | 〇 | 〇 | 〇 | 〇 | 〇 | 〇 |  | 〇 |  |  |  | 〇
MSTR-004-0048600 | 音振 | 車内騒音 | ｺﾝﾎﾟ加速時こもり音 | 加速時騒音 | 空気伝播 排気放射音入力 | 床下CAT近接音（実車） 250-800HzB.P.F. 1KHz以上 | '- | '- | '- |  | 〇 | 〇 | 〇 | 〇 | 〇 | 〇 |  | 〇 |  |  |  | 〇
MSTR-004-0048900 | 音振 | 車内騒音 | ｺﾝﾎﾟ加速時こもり音 | 加速時騒音 | 空気伝播 排気放射音入力 | ｾﾝﾀﾏﾌﾗ近接音（実車） 250-800HzB.P.F. 1KHz以上 | '- | '- | '- |  | 〇 | 〇 | 〇 | 〇 | 〇 | 〇 |  | 〇 |  |  |  | 〇
MSTR-004-0049600 | 音振 | 車内騒音 | ｺﾝﾎﾟ加速時こもり音 | 加速時騒音 | 空気伝播 排気放射音入力 | ﾒｲﾝﾏﾌﾗ近接音（実車） 250-800HzB.P.F. 1KHz以上 | '- | '- | '- |  | 〇 | 〇 | 〇 | 〇 | 〇 | 〇 |  | 〇 |  |  |  | 〇
MSTR-004-0050600 | 音振 | 車内騒音 | ｺﾝﾎﾟ加速時こもり音 | L/UPこもり音 | 固体伝播 | 伝達応答系 | SUSP車両感度 (ねじり) | '- | '-
MSTR-004-0051800 | 音振 | 車内騒音 | ｺﾝﾎﾟ加速時こもり音 | 通常こもり音 | 固体伝播 | 起振源 | ENG(デフ)振動 | '- | '- |  | 〇 | 〇 | 〇 | 〇 | 〇 | 〇 |  | 〇
MSTR-004-0051900 | 音振 | 車内騒音 | ｺﾝﾎﾟ加速時こもり音 | 通常こもり音 | 固体伝播 | 起振源 | C/BRG BRKT振動 | '- | '- |  | 〇 | 〇 | 〇 | 〇 | 〇 | 〇 |  | 〇 |  |  |  | 〇
MSTR-004-0052100 | 音振 | 車内騒音 | ｺﾝﾎﾟ加速時こもり音 | 通常こもり音 | 固体伝播 | 伝達系 | D/SFT伝達特性(不等長の場合) | '- | '-
MSTR-004-0052700 | 音振 | 車内騒音 | ｺﾝﾎﾟ加速時こもり音 | 通常こもり音 | 固体伝播 | 応答系 | SUSP車両感度 | '- | '-
MSTR-004-0052800 | 音振 | 車内騒音 | ｺﾝﾎﾟ加速時こもり音 | 通常こもり音 | 固体伝播 | 応答系 | SUSP車両感度 | SUSP伝達特性 | '-
MSTR-004-0054400 | 音振 | 車内騒音 | ｺﾝﾎﾟ加速時こもり音 | 通常こもり音 | 固体伝播 | 起振源 | ※ENG MTG先端振動＠走行条件 | '- | '- |  | 〇 | 〇 | 〇 | 〇 | 〇 | 〇 |  | 〇 |  |  |  | 〇
MSTR-004-0054500 | 音振 | 車内騒音 | ｺﾝﾎﾟ加速時こもり音 | 通常こもり音 | 固体伝播 | 起振源 | ※ENG MTG先端振動＠走行条件 | EXH共振の跳ね返りによる振動＠温度条件 | '- |  | 〇 | 〇 | 〇 | 〇 | 〇 | 〇 |  | 〇 |  |  |  | 〇
MSTR-004-0054600 | 音振 | 車内騒音 | ｺﾝﾎﾟ加速時こもり音 | 通常こもり音 | 固体伝播 | 起振源 | ※ENG MTG先端振動＠走行条件 | EXH共振の跳ね返りによる振動＠温度条件 | '- |  | 〇 | 〇 | 〇 | 〇 | 〇 | 〇 |  | 〇 |  |  |  | 〇
MSTR-004-0057500 | 音振 | 車内騒音 | ｺﾝﾎﾟ加速時こもり音 | 通常こもり音 | 固体伝播 | 起振源 伝達系 | EXH MTG入力 （爆発１．２．３．４次） | '- | '- |  | 〇 | 〇 | 〇 | 〇 | 〇 | 〇 |  | 〇 |  |  |  | 〇
MSTR-004-0057600 | 音振 | 車内騒音 | ｺﾝﾎﾟ加速時こもり音 | 通常こもり音 | 固体伝播 | 起振源 伝達系 | EXH MTG入力 （爆発１．２．３．４次） | ENG振動 | '- |  | 〇 | 〇 | 〇 | 〇 | 〇 | 〇 |  | 〇 |  |  |  | 〇
MSTR-004-0057700 | 音振 | 車内騒音 | ｺﾝﾎﾟ加速時こもり音 | 通常こもり音 | 固体伝播 | 起振源 伝達系 | EXH MTG入力 （爆発１．２．３．４次） | ENG振動 | ｴｷﾏﾆ共振周波数 |  | 〇 | 〇 | 〇 | 〇 | 〇 | 〇 |  | 〇 |  |  |  | 〇
MSTR-004-0058500 | 音振 | 車内騒音 | ｺﾝﾎﾟ加速時こもり音 | 通常こもり音 | 固体伝播 | 起振源 伝達系 | 吸気Ⅱ取り付け点入力 | '- | '- |  | 〇 | 〇 | 〇 | 〇 | 〇 | 〇 |  | 〇 |  |  |  | 〇
MSTR-004-0058600 | 音振 | 車内騒音 | ｺﾝﾎﾟ加速時こもり音 | 通常こもり音 | 固体伝播 | 起振源 伝達系 | 吸気Ⅱ取り付け点入力 | ｴｱｸﾘｰﾅｰ取付点入力 | '- |  | 〇 | 〇 | 〇 | 〇 | 〇 | 〇 |  | 〇 |  |  |  | 〇
MSTR-004-0058700 | 音振 | 車内騒音 | ｺﾝﾎﾟ加速時こもり音 | 通常こもり音 | 固体伝播 | 起振源 伝達系 | 吸気Ⅱ取り付け点入力 | ｴｱｸﾘｰﾅｰ以外の取付点入力 | '- |  | 〇 | 〇 | 〇 | 〇 | 〇 | 〇 |  | 〇 |  |  |  | 〇
MSTR-004-0059100 | 音振 | 車内騒音 | ｺﾝﾎﾟ加速時こもり音 | 通常こもり音 | 空気伝播 | 音源 | 吸気音(実車) ﾊﾟｰｼｬﾙも含む | '- | '- |  | 〇 | 〇 | 〇 | 〇 | 〇 | 〇 |  | 〇 |  |  |  | 〇
MSTR-004-0059400 | 音振 | 車内騒音 | ｺﾝﾎﾟ加速時こもり音 | 通常こもり音 | 空気伝播 | 伝達 応答系 | 吸気遮音度(実車) | '- | '-
MSTR-004-0060800 | 音振 | 車内騒音 | ｺﾝﾎﾟ加速時こもり音 | 通常こもり音 | 空気伝播 | 音源 | ※排気吐出音＠負荷(ｶﾞｿﾘﾝ：ﾌﾞｰｽﾄ、ﾃﾞｨｰｾﾞﾙ：台上ﾄﾙｸ+実走G)条件 | '- | '- |  | 〇 | 〇 | 〇 | 〇 | 〇 | 〇 |  | 〇 |  |  |  | 〇
MSTR-004-0061500 | 音振 | 車内騒音 | ｺﾝﾎﾟ加速時こもり音 | 通常こもり音 | その他 | 起振源 | 50km/h 16sec ｱｸｾﾙ開度一定加速時 ENG回転数 | '- | '- |  | 〇 | 〇 | 〇 | 〇 | 〇 | 〇 |  | 〇 |  |  |  | 〇
MSTR-004-0061600 | 音振 | 車内騒音 | ｺﾝﾎﾟ加速時こもり音 | 通常こもり音 | その他 | '- | 同一走行条件でのｽﾛｯﾄﾙ開度 | '- | '- |  | 〇 | 〇 | 〇 | 〇 | 〇 | 〇 |  | 〇 |  |  |  | 〇
MSTR-004-0062500 | 音振 | 車内騒音 | ｺﾝﾎﾟその他現象 | ロードノイズ | ロードノイズ | ﾀｲﾔ放射音 | リファレンスタイヤによるターゲット提示 | ﾀｲﾔ近接音 | '- |  | 〇 | 〇 | 〇 | 〇 | 〇 | 〇 | [10 empty] | 〇 | 〇
MSTR-004-0070800 | 音振 | 車内騒音 | ｺﾝﾎﾟその他現象 | ｷﾞﾔﾉｲｽﾞ | ケーブル入力 アウター | ユニット側ソケット振動 変位 （μm） | '- | '- | '- |  | 〇 | 〇 | 〇 | 〇 | 〇 | 〇 | 〇 | 〇 | [5 empty] | 〇
MSTR-004-0072900 | 音振 | 車内騒音 | ｺﾝﾎﾟその他現象 | ｷﾞﾔﾉｲｽﾞ | L/H EM入力 | L/H E/M INSUL部 振幅 | '- | '- | '- |  | 〇 | 〇 | 〇 | 〇 | 〇 | 〇 | 〇 | 〇 |  |  |  | 〇
MSTR-004-0073100 | 音振 | 車内騒音 | ｺﾝﾎﾟその他現象 | ｷﾞﾔﾉｲｽﾞ | L/H EM入力 | L/H E/M INSUL部 振幅 | T/M～BRKT先端 振動増幅率 | BRKT共振周波数 | '-
MSTR-004-0073800 | 音振 | 車内騒音 | ｺﾝﾎﾟその他現象 | ｷﾞﾔﾉｲｽﾞ | RR EM入力 | RR E/M INSUL部 振幅 | '- | '- | '- |  | 〇 | 〇 | 〇 | 〇 | 〇 | 〇 | 〇 | 〇 |  |  |  | 〇
MSTR-004-0074200 | 音振 | 車内騒音 | ｺﾝﾎﾟその他現象 | ｷﾞﾔﾉｲｽﾞ | D/S入力 | デフ直下振動振幅 | '- | '- | '- |  | 〇 | 〇 | 〇 | 〇 | 〇 | 〇 | 〇 | 〇 |  |  |  | 〇
MSTR-004-0075500 | 音振 | 車内騒音 | ｺﾝﾎﾟその他現象 | その他 | Rr デフノイズ | DIFF起振力 | DIFF先端振動 | '- | '- |  | 〇 | 〇 | 〇 | 〇 | 〇 | 〇 |  | 〇
MSTR-004-0078600 | 音振 | 車内騒音 | ｺﾝﾎﾟその他現象 | その他 | ｱｲﾄﾞﾙ室内騒音 | ｵﾙﾀﾈｰﾀ磁気音 | '- | '- | '- |  | 〇 | 〇 | 〇 | 〇 | 〇 | 〇
MSTR-004-0079400 | 音振 | 車内騒音 | ｺﾝﾎﾟその他現象 | その他 | 空冷ﾌｧﾝ こもり音､振動 | ﾌｧﾝｱﾝﾊﾞﾗﾝｽ加振力 | 車体への入力[N]@FAN設定回転1次周波数帯 | '- | '-
MSTR-004-0080000 | 音振 | 車内騒音 | ｺﾝﾎﾟその他現象 | その他 | 空冷ﾌｧﾝﾋﾞｰﾄ振動 | ENG爆発1次とのFAN回転1次の周波数差 |  | '- | '- | ビートを打たない周波数差とすること | 〇 | 〇 | 〇 | 〇 | 〇 | 〇
MSTR-004-0080100 | 音振 | 車内騒音 | ｺﾝﾎﾟその他現象 | その他 | 空冷ﾌｧﾝﾋﾞｰﾄ振動 | ﾌｧﾝ同士の回転数差 | '- | '- | '- | ビートを打たない周波数差とすること | 〇 | 〇 | 〇 | 〇 | 〇 | 〇
MSTR-004-0080200 | 音振 | 車内騒音 | ｺﾝﾎﾟその他現象 | その他 | 動弁系ｼﾞｬｰ音 | ENG放射音 1/3oct | '- | '- | '- |  | 〇 | 〇 | 〇 | 〇 | 〇 | 〇
MSTR-004-0080300 | 音振 | 車内騒音 | ｺﾝﾎﾟその他現象 | その他 | ﾀｲﾐﾝｸﾞﾁｪｰﾝﾉｲｽﾞ | ENG放射音 次数(温度条件) | '- | '- | '- |  | 〇 | 〇 | 〇 | 〇 | 〇 | 〇
MSTR-004-0080400 | 音振 | 車内騒音 | ｺﾝﾎﾟその他現象 | その他 | ﾊﾞﾗﾝｻｰﾁｪｰﾝﾉｲｽﾞ | ENG放射音 次数(温度条件) | '- | '- | '- |  | 〇 | 〇 | 〇 | 〇 | 〇 | 〇
MSTR-004-0080500 | 音振 | 車内騒音 | ｺﾝﾎﾟその他現象 | その他 | ENGｵｲﾙﾎﾟﾝﾌﾟﾉｲｽﾞ | ENG放射音 次数(温度条件) | '- | '- | '- |  | 〇 | 〇 | 〇 | 〇 | 〇 | 〇
MSTR-004-0080600 | 音振 | 車内騒音 | ｺﾝﾎﾟその他現象 | その他 | D/SFTｺｰ音 | S/BRG BRKT共振 | '- | '- | '- |  | 〇 | 〇 | 〇 | 〇 | 〇 | 〇 | 〇
MSTR-004-0081100 | 音振 | 車内騒音 | ｺﾝﾎﾟその他現象 | その他 | ATﾎﾟﾝﾌﾟ音 | ﾕﾆｯﾄ放射音 次数 (温度、油圧条件) | '- | '- | '- |  | 〇 | 〇 | 〇 | 〇 | 〇 | 〇 | [6 empty] | 〇
MSTR-004-0081300 | 音振 | 車内騒音 | ｺﾝﾎﾟその他現象 | その他 | ATﾎﾟﾝﾌﾟ音 | ﾕﾆｯﾄ振動 | '- | '- | '- |  | 〇 | 〇 | 〇 | 〇 | 〇 | 〇 | [6 empty] | 〇
MSTR-004-0086800 | 音振 | 車内騒音 | ｺﾝﾎﾟその他現象 | 定常アイドル振動 | フロア振動 ENG MTG 入力系 仮-6dB | ENG MTG先端振動(ﾏｽ領域) 各E/M yz **dB(ms-2) | '- | '- | '- |  | 〇 | 〇 | 〇 | 〇 | 〇 | 〇 |  | 〇 |  |  |  | 〇
MSTR-004-0086900 | 音振 | 車内騒音 | ｺﾝﾎﾟその他現象 | 定常アイドル振動 | フロア振動 ENG MTG 入力系 仮-6dB | ENG MTG先端振動(ﾏｽ領域) 各E/M yz **dB(ms-2) | トルク変動 | '- | '- |  | 〇 | 〇 | 〇 | 〇 | 〇 | 〇 |  | 〇 |  |  |  | 〇
MSTR-004-0087800 | 音振 | 車内騒音 | ｺﾝﾎﾟその他現象 | 定常アイドル振動 | フロア振動 ENG MTG 入力系 仮-6dB | ENG MTG先端振動(ﾏｽ領域) 各E/M yz **dB(ms-2) | ENG回転オーバーシュート | 負荷時ENG回転落ち込み量 （Δｒｐｍ） | '- |  | 〇 | 〇 | 〇 | 〇 | 〇 | 〇 |  | 〇 |  |  |  | 〇
MSTR-004-0087900 | 音振 | 車内騒音 | ｺﾝﾎﾟその他現象 | 定常アイドル振動 | フロア振動 ENG MTG 入力系 仮-6dB | ENG MTG先端振動(ﾏｽ領域) 各E/M yz **dB(ms-2) | ENG回転オーバーシュート | 負荷時ENG回転復帰時間（Δｔ） | '- |  | 〇 | 〇 | 〇 | 〇 | 〇 | 〇 |  | 〇 |  |  |  | 〇
MSTR-004-0088600 | 音振 | 車内騒音 | ｺﾝﾎﾟその他現象 | 定常アイドル振動 | フロア振動 ENG MTG 入力系 仮-6dB | ENG MTG車体入力 各E/M ｙｚ **dB(N) | '- | '- | '- |  | 〇 | 〇 | 〇 | 〇 | 〇 | 〇 |  | 〇 |  |  |  | 〇
MSTR-004-0091300 | 音振 | 車内騒音 | ｺﾝﾎﾟその他現象 | 定常アイドル振動 | フロア振動 D/SFT 入力系（並進入力)仮-6dB | SUSP入力 **N | '- | '- | '- |  | 〇 | 〇 | 〇 | 〇 | 〇 | 〇 |  | 〇 |  |  |  | 〇
MSTR-004-0091400 | 音振 | 車内騒音 | ｺﾝﾎﾟその他現象 | 定常アイドル振動 | フロア振動 D/SFT 入力系（並進入力)仮-6dB | SUSP入力 **N | DIFF振動 **dB(ms-2) | '- | '- |  | 〇 | 〇 | 〇 | 〇 | 〇 | 〇 |  | 〇 |  |  |  | 〇
MSTR-004-0091500 | 音振 | 車内騒音 | ｺﾝﾎﾟその他現象 | 定常アイドル振動 | フロア振動 D/SFT 入力系（並進入力)仮-6dB | SUSP入力 **N | S/BRKT振動 **dB(ms-2) | '- | '- |  | 〇 | 〇 | 〇 | 〇 | 〇 | 〇 |  | 〇 |  |  |  | 〇
MSTR-004-0093700 | 音振 | 車内騒音 | ｺﾝﾎﾟその他現象 | 定常アイドル振動 | フロア振動 D/SFT 入力系（並進入力)仮-6dB | 車両感度 評価点／各SPDL | SUSP伝達特性（STRUT入力） | '- | '-
MSTR-004-0094400 | 音振 | 車内騒音 | ｺﾝﾎﾟその他現象 | 定常アイドル振動 | フロア振動 D/SFT 入力系（並進入力)仮-6dB | 車両感度 評価点／各SPDL | SUSP伝達特性（T/V LINK入力） | '- | '-
MSTR-004-0095100 | 音振 | 車内騒音 | ｺﾝﾎﾟその他現象 | 定常アイドル振動 | フロア振動 D/SFT 入力系（並進入力)仮-6dB | 車両感度 評価点／各SPDL | SUSP伝達特性（タイロッド入力） | '- | '-
MSTR-004-0095300 | 音振 | 車内騒音 | ｺﾝﾎﾟその他現象 | 定常アイドル振動 | フロア振動 D/SFT 入力系 （ﾄﾙｸ入力) | '- | '- | '- | '- |  | 〇 | 〇 | 〇 | 〇 | 〇 | 〇 |  | 〇 |  |  |  | 〇
MSTR-004-0095800 | 音振 | 車内騒音 | ｺﾝﾎﾟその他現象 | 定常アイドル振動 | フロア振動 EXH MTG 入力 | 車体入力 **N | '- | '- | '- |  | 〇 | 〇 | 〇 | 〇 | 〇 | 〇 |  | 〇 |  |  |  | 〇
MSTR-004-0096400 | 音振 | 車内騒音 | ｺﾝﾎﾟその他現象 | 定常アイドル振動 | フロア振動 配管系 | RAD配管、EGI配管 等 | '- | '- | '- |  | 〇 | 〇 | 〇 | 〇 | 〇 | 〇 |  | 〇 |  |  |  | 〇
MSTR-004-0096500 | 音振 | 車内騒音 | ｺﾝﾎﾟその他現象 | 定常アイドル振動 | フロア振動 P/SFT 入力系 | PP TF 後端振動上下前後 変位 | '- | '- | '- |  | 〇 | 〇 | 〇 | 〇 | 〇 | 〇 |  | 〇 |  |  |  | 〇
MSTR-004-0098700 | 音振 | 車内騒音 | ｺﾝﾎﾟその他現象 | 定常アイドル振動 | フロア振動 空気伝播系 入力 | 排気吐出音 | '- | '- | '- |  | 〇 | 〇 | 〇 | 〇 | 〇 | 〇 |  | 〇 |  |  |  | 〇
MSTR-004-0099000 | 音振 | 車内騒音 | ｺﾝﾎﾟその他現象 | 定常アイドル振動 | フロア振動 空気伝播系 入力 | 吸気音 | '- | '- | '- |  | 〇 | 〇 | 〇 | 〇 | 〇 | 〇 |  | 〇 |  |  |  | 〇
MSTR-004-0099700 | 音振 | 車内騒音 | ｺﾝﾎﾟその他現象 | 定常アイドル振動 | STRG 振動xyz ENG MTG 入力系 仮-6dB | （フロア振動に同じ） | '- | '- | '- |  | 〇 | 〇 | 〇 | 〇 | 〇 | 〇 |  | 〇 |  |  |  | 〇
MSTR-004-0100400 | 音振 | 車内騒音 | ｺﾝﾎﾟその他現象 | 定常アイドル振動 | STRG 振動xyz STRUT 入力系 仮-6dB | （フロア振動に同じ） | '- | '- | '- |  | 〇 | 〇 | 〇 | 〇 | 〇 | 〇 |  | 〇 |  |  |  | 〇
MSTR-004-0100900 | 音振 | 車内騒音 | ｺﾝﾎﾟその他現象 | 定常アイドル振動 | STRG 振動xyz STRG RACK入力系 | （フロア振動に同じ） | '- | '- | '- |  | 〇 | 〇 | 〇 | 〇 | 〇 | 〇 |  | 〇 |  |  |  | 〇
MSTR-004-0101700 | 音振 | 車内騒音 | ｺﾝﾎﾟその他現象 | 定常アイドル振動 | シート振動 シートバック | 取り付け点変位 前後・左右 | '- | '- | '- |  | 〇 | 〇 | 〇 | 〇 | 〇 | 〇 |  | 〇 |  |  |  | 〇
MSTR-004-0101800 | 音振 | 車内騒音 | ｺﾝﾎﾟその他現象 | 定常アイドル振動 | シート振動 シートバック | 取り付け点変位 上下 | '- | '- | '- |  | 〇 | 〇 | 〇 | 〇 | 〇 | 〇 |  | 〇 |  |  |  | 〇
MSTR-004-0104800 | 音振 | 車内騒音 | ｺﾝﾎﾟその他現象 | 非定常アイドル振動 | STRG 振動xyz ENG MTG 入力系 仮-6dB | ENG MTG先端振動(ﾏｽ領域) 各E/M ｙｚ**dB(ms-2) | '- | '- | '- |  | 〇 | 〇 | 〇 | 〇 | 〇 | 〇
MSTR-004-0106300 | 音振 | 車内騒音 | ｺﾝﾎﾟその他現象 | 非定常アイドル振動 | STRG 振動xyz ENG MTG 入力系 仮-6dB | ENG MTG車体入力 各E/M ｙｚ **dB(N) | '- | '- | '- |  | 〇 | 〇 | 〇 | 〇 | 〇 | 〇
MSTR-004-0107200 | 音振 | 車内騒音 | ｺﾝﾎﾟその他現象 | 非定常アイドル振動 | STRG 振動xyz D/SFT 入力系 （並進入力) 仮-6dB | SUSP入力 **N | '- | '- | '- |  | 〇 | 〇 | 〇 | 〇 | 〇 | 〇
MSTR-004-0107300 | 音振 | 車内騒音 | ｺﾝﾎﾟその他現象 | 非定常アイドル振動 | STRG 振動xyz D/SFT 入力系 （並進入力) 仮-6dB | SUSP入力 **N | DIFF振動 **dB(ms-2) | '- | '- |  | 〇 | 〇 | 〇 | 〇 | 〇 | 〇
MSTR-004-0109000 | 音振 | 車内騒音 | ｺﾝﾎﾟその他現象 | 非定常アイドル振動 | 0.5次ｱｲﾄﾞﾙ振動 | ENG MTG先端振動(0.5次) | '- | '- | '- |  | 〇 | 〇 | 〇 | 〇 | 〇 | 〇
MSTR-004-0109600 | 音振 | 車内騒音 | ｺﾝﾎﾟその他現象 | 非定常アイドル振動 | 0.5次ｱｲﾄﾞﾙ振動 | ENG MTG車体入力 各E/M ｙｚ **dB(N) | '- | '- | '- |  | 〇 | 〇 | 〇 | 〇 | 〇 | 〇
MSTR-004-0110200 | 音振 | 車内騒音 | ｺﾝﾎﾟその他現象 | 非定常アイドル振動 | ﾗﾌｱｲﾄﾞﾙ | ENG MTG先端振動 | '- | '- | '- |  | 〇 | 〇 | 〇 | 〇 | 〇 | 〇
MSTR-004-0110600 | 音振 | 車内騒音 | ｺﾝﾎﾟその他現象 | 非定常アイドル振動 | ﾗﾌｱｲﾄﾞﾙ | ENG MTG車体入力 各E/M ｙｚ **dB(N) | '- | '- | '- |  | 〇 | 〇 | 〇 | 〇 | 〇 | 〇
MSTR-004-0143400 | 音振 | 車内騒音 | HEV固有現象 | インバーターノイズ | インバーター放射音 | サプライヤ台上試験放遮音 | '- | '- | '-
MSTR-004-0143500 | 音振 | 車内騒音 | HEV固有現象 | インバーターノイズ | インバーター放射音 | インバーター電圧発音感度（実車状態） | '- | '- | '- |  | 〇 | 〇 | 〇 | 〇 | 〇 | 〇 |  | 〇 |  | 〇
MSTR-004-0144100 | 音振 | 車内騒音 | HEV固有現象 | DC/DCコンバーターノイズ | DC/DCコンバーター放射音 | DC/DCコンバーター電圧発音感度（実車状態） | '- | '- | '- |  | 〇 | 〇 | 〇 | 〇 | 〇 | 〇 |  | 〇 |  | 〇
MSTR-004-0144300 | 音振 | 車内騒音 | HEV固有現象 | 停止時ENG始動時振動 | 各マウント ENG始動時振幅レベル | '- | '- | '- | '- |  | 〇 | 〇 | 〇 | 〇 | 〇 | 〇 |  | 〇 |  | 〇
MSTR-004-0146800 | 音振 | 車内騒音 | EV固有現象 | 加速時騒音 | モーターノイズ | LH MOTOR MTG BRKT先端振動(モーター回転次数) | '- | '- | '- |  | 〇 | 〇 | 〇 | 〇 | 〇 | 〇 |  | 〇 |  | 〇
MSTR-004-0147400 | 音振 | 車内騒音 | EV固有現象 | 加速時騒音 | モーターノイズ | RR MOTOR MTG BRKT先端振動(モーター回転次数) | '- | '- | '- |  | 〇 | 〇 | 〇 | 〇 | 〇 | 〇 |  | 〇 |  | 〇
MSTR-004-0148000 | 音振 | 車内騒音 | EV固有現象 | 加速時騒音 | モーターノイズ | RH MOTOR MTG BRKT先端振動(モーター回転次数) | '- | '- | '- |  | 〇 | 〇 | 〇 | 〇 | 〇 | 〇 |  | 〇 |  | 〇
MSTR-004-0151100 | 音振 | 車内騒音 | EV固有現象 | 加速時騒音 | モーターノイズ | 固体伝播 D/SFT入力 | D/SFT入力 | S/BRG BRKT振動 | '- |  | 〇 | 〇 | 〇 | 〇 | 〇 | 〇 |  | 〇 |  | 〇
MSTR-004-0155900 | 音振 | 車内騒音 | EV固有現象 | 加速時騒音 | ギヤノイズ | LH MOTOR MTG BRKT先端振動(減速機ギヤ噛合い次数) | '- | '- | '- |  | 〇 | 〇 | 〇 | 〇 | 〇 | 〇 |  | 〇 |  | 〇
MSTR-004-0156500 | 音振 | 車内騒音 | EV固有現象 | 加速時騒音 | ギヤノイズ | RR MOTOR MTG BRKT先端振動(減速機ギヤ噛合い次数) | '- | '- | '- |  | 〇 | 〇 | 〇 | 〇 | 〇 | 〇 |  | 〇 |  | 〇
MSTR-004-0157100 | 音振 | 車内騒音 | EV固有現象 | 加速時騒音 | ギヤノイズ | RH MOTOR MTG BRKT先端振動(減速機ギヤ噛合い次数) | '- | '- | '- |  | 〇 | 〇 | 〇 | 〇 | 〇 | 〇 |  | 〇 |  | 〇
MSTR-004-0160200 | 音振 | 車内騒音 | EV固有現象 | 加速時騒音 | ギヤノイズ | 固体伝播 D/SFT入力 | D/SFT入力 | S/BRG BRKT振動 | '- |  | 〇 | 〇 | 〇 | 〇 | 〇 | 〇 |  | 〇 |  | 〇
MSTR-004-0165000 | 音振 | 車内騒音 | EV固有現象 | 加速時騒音 | デフノイズ | LH MOTOR MTG BRKT先端振動(減速機デフギヤ噛合い次数) | '- | '- | '- |  | 〇 | 〇 | 〇 | 〇 | 〇 | 〇 |  | 〇 |  | 〇
MSTR-004-0165600 | 音振 | 車内騒音 | EV固有現象 | 加速時騒音 | デフノイズ | RR MOTOR MTG BRKT先端振動(減速機デフギヤ噛合い次数) | '- | '- | '- |  | 〇 | 〇 | 〇 | 〇 | 〇 | 〇 |  | 〇 |  | 〇
MSTR-004-0166200 | 音振 | 車内騒音 | EV固有現象 | 加速時騒音 | デフノイズ | RH MOTOR MTG BRKT先端振動(減速機デフギヤ噛合い次数) | '- | '- | '- |  | 〇 | 〇 | 〇 | 〇 | 〇 | 〇 |  | 〇 |  | 〇
MSTR-004-0169300 | 音振 | 車内騒音 | EV固有現象 | 加速時騒音 | デフノイズ | 固体伝播 D/SFT入力 | D/SFT入力 | S/BRG BRKT振動 | '- |  | 〇 | 〇 | 〇 | 〇 | 〇 | 〇 |  | 〇 |  | 〇
MSTR-004-0174200 | 音振 | 車内騒音 | EV固有現象 | その他 | インバーターノイズ | インバーター放射音 | インバーター電圧発音感度 | '- | '- |  | 〇 | 〇 | 〇 | 〇 | 〇 | 〇 |  | 〇 |  | 〇
MSTR-004-0178900 | 音振 | 車内騒音 | ｱｲﾄﾞﾘﾝｸﾞｽﾄｯﾌﾟｼｼﾃﾑ付車両特有 | 始動時振動 | フロア振動 | エンジン回転プロフィール |  | '- | '- |  | 〇 | 〇 | 〇 | 〇 | 〇 | 〇 |  | 〇 |  | 〇
MSTR-004-0179900 | 音振 | 車内騒音 | Frame音振 | 加速時STRG 振動 | STRG振動 設計パラメータ | コンポーネント剛性、重量、共振 | コンポ 共振 | FR Diff | FR Diff共振 剛体 W/UP | [5 empty] | 〇 |  | 〇 | 〇 |  | 〇 | [6 empty] | 〇 | 〇
MSTR-004-0180500 | 音振 | 車内騒音 | Frame音振 | 加速時STRG 振動 | 実走実験 | 応答 FR/Diff | コンポ 振動 | FR/Diff | FR/Diff振動 | [5 empty] | 〇 |  | 〇 | 〇 |  | 〇 | [6 empty] | 〇 | 〇
MSTR-004-0180600 | 音振 | 車内騒音 | Frame音振 | 加速時STRG 振動 | 実走実験 | 応答 STRG/Rack | コンポ 振動 | STRG/Rack | STRG/Rack振動 | [5 empty] | 〇 |  | 〇 | 〇 |  | 〇 | [6 empty] | 〇 | 〇
MSTR-004-0180700 | 音振 | 車内騒音 | Frame音振 | 加速時STRG 振動 | 実走実験 | 応答 車体コラム | コンポ 振動 | STRG/MBR コラム | STRG/MBR コラム取付け点振動 | [5 empty] | 〇 |  | 〇 | 〇 |  | 〇 | [6 empty] | 〇 | 〇
MSTR-004-0181000 | 音振 | 車内騒音 | Frame音振 | 加速時騒音中周波ドドド音 | STRG振動 設計パラメータ | コンポーネント剛性、重量、共振 | コンポ 共振 | P/Plant | P/Plant曲げ共振 | [5 empty] | 〇 |  | 〇 | 〇 |  | 〇 | [6 empty] | 〇 | 〇
MSTR-004-0181900 | 音振 | 車内騒音 | Frame音振 | 加速時騒音中周波ドドド音 | 実走実験 | ENG加振力 ENG MTG | コンポ 振動 | ENG MTG | ＦＲ-LH ENG MTG先端振動 | '- |  |  |  |  | 〇 |  | 〇 | 〇 |  | 〇 | [6 empty] | 〇 | 〇
MSTR-004-0182000 | 音振 | 車内騒音 | Frame音振 | 加速時騒音中周波ドドド音 | 実走実験 | ENG加振力 ENG MTG | コンポ 振動 | ENG MTG | ＦＲ-RH ENG MTG先端振動 | [5 empty] | 〇 |  | 〇 | 〇 |  | 〇 | [6 empty] | 〇 | 〇
MSTR-004-0182100 | 音振 | 車内騒音 | Frame音振 | 加速時騒音中周波ドドド音 | 実走実験 | ENG加振力 ENG MTG | コンポ 振動 | ENG MTG | RR ENG MTG先端振動 | [5 empty] | 〇 |  | 〇 | 〇 |  | 〇 | [6 empty] | 〇 | 〇
MSTR-004-0182200 | 音振 | 車内騒音 | Frame音振 | 加速時騒音中周波ドドド音 | 実走実験 | ENG加振力 ENG MTG | コンポ 振動 | ENG BLOCK | ＦＲ-LH ENG MTG-BLOCK振動 | [5 empty] | 〇 |  | 〇 | 〇 |  | 〇 | [6 empty] | 〇 | 〇
MSTR-004-0182300 | 音振 | 車内騒音 | Frame音振 | 加速時騒音中周波ドドド音 | 実走実験 | ENG加振力 ENG MTG | コンポ 振動 | ENG BLOCK | ＦＲ-RH ENG MTG-BLOCK振動 | '- |  |  |  |  | 〇 |  | 〇 | 〇 |  | 〇 | [6 empty] | 〇 | 〇
MSTR-004-0182400 | 音振 | 車内騒音 | Frame音振 | 加速時騒音中周波ドドド音 | 実走実験 | ENG加振力 ENG MTG | コンポ 振動 | ENG BLOCK | RR ENG T/M振動 | '- |  |  |  |  | 〇 |  | 〇 | 〇 |  | 〇 | [6 empty] | 〇 | 〇
MSTR-004-0182500 | 音振 | 車内騒音 | Frame音振 | 加速時騒音中周波ドドド音 | 実走実験 | 応答 Frame | コンポ 振動 | Frame | ENG MTG振動 | [5 empty] | 〇 |  | 〇 | 〇 |  | 〇 | [6 empty] | 〇 | 〇
MSTR-004-0182600 | 音振 | 車内騒音 | Frame音振 | 加速時騒音中周波ドドド音 | 実走実験 | 応答 Frame | コンポ 振動 | Cab/MTG BRKT | Frame側BRKT振動 | [5 empty] | 〇 |  | 〇 | 〇 |  | 〇 | [6 empty] | 〇 | 〇
MSTR-004-0182700 | 音振 | 車内騒音 | Frame音振 | 加速時騒音中周波ドドド音 | 実走実験 | 応答 Cabin | コンポ 振動 | Cab/MTG Cabin | Cabin側Cab/MTG取付け点振動 | [5 empty] | 〇 |  | 〇 | 〇 |  | 〇 | [6 empty] | 〇 | 〇
MSTR-004-0183000 | 音振 | 車内騒音 | Frame音振 | ロックアップこもり音、振動 | STRG振動 設計パラメータ | コンポーネント剛性、重量、共振 | コンポ 共振 | D/Train | D/Train捩り共振 | [5 empty] | 〇 |  | 〇 | 〇 |  | 〇 | [6 empty] | 〇 | 〇
MSTR-004-0183800 | 音振 | 車内騒音 | Frame音振 | ロックアップこもり音、振動 | 実走実験 | ENG加振力 ENG MTG | コンポ 振動 | ENG MTG | ＦＲ-LH ENG MTG先端振動 | '- |  |  |  |  | 〇 |  | 〇 | 〇 |  | 〇 | [6 empty] | 〇 | 〇
MSTR-004-0183900 | 音振 | 車内騒音 | Frame音振 | ロックアップこもり音、振動 | 実走実験 | ENG加振力 ENG MTG | コンポ 振動 | ENG MTG | ＦＲ-RH ENG MTG先端振動 | [5 empty] | 〇 |  | 〇 | 〇 |  | 〇 | [6 empty] | 〇 | 〇
MSTR-004-0184000 | 音振 | 車内騒音 | Frame音振 | ロックアップこもり音、振動 | 実走実験 | ENG加振力 ENG MTG | コンポ 振動 | ENG MTG | RR ENG MTG先端振動 | [5 empty] | 〇 |  | 〇 | 〇 |  | 〇 | [6 empty] | 〇 | 〇
MSTR-004-0184100 | 音振 | 車内騒音 | Frame音振 | ロックアップこもり音、振動 | 実走実験 | ENG加振力 ENG MTG | コンポ 振動 | ENG BLOCK | ＦＲ-LH ENG MTG-BLOCK振動 | [5 empty] | 〇 |  | 〇 | 〇 |  | 〇 | [6 empty] | 〇 | 〇
MSTR-004-0184200 | 音振 | 車内騒音 | Frame音振 | ロックアップこもり音、振動 | 実走実験 | ENG加振力 ENG MTG | コンポ 振動 | ENG BLOCK | ＦＲ-RH ENG MTG-BLOCK振動 | '- |  |  |  |  | 〇 |  | 〇 | 〇 |  | 〇 | [6 empty] | 〇 | 〇
MSTR-004-0184300 | 音振 | 車内騒音 | Frame音振 | ロックアップこもり音、振動 | 実走実験 | ENG加振力 ENG MTG | コンポ 振動 | ENG BLOCK | RR ENG T/M振動 | '- |  |  |  |  | 〇 |  | 〇 | 〇 |  | 〇 | [6 empty] | 〇 | 〇
MSTR-004-0184400 | 音振 | 車内騒音 | Frame音振 | ロックアップこもり音、振動 | 実走実験 | ENG加振力 ENG MTG | コンポ 振動 | ENG | HVAC配管取り出し点 | 事例：YD水配管入力 |  |  |  |  | 〇 |  | 〇 | 〇 |  | 〇 | [6 empty] | 〇 | 〇
MSTR-004-0184500 | 音振 | 車内騒音 | Frame音振 | ロックアップこもり音、振動 | 実走実験 | 応答 Frame | コンポ 振動 | Frame | ENG MTG振動 | [5 empty] | 〇 |  | 〇 | 〇 |  | 〇 | [6 empty] | 〇 | 〇
MSTR-004-0184600 | 音振 | 車内騒音 | Frame音振 | ロックアップこもり音、振動 | 実走実験 | 応答 Frame | コンポ 振動 | Cab/MTG BRKT | Frame側BRKT振動 | [5 empty] | 〇 |  | 〇 | 〇 |  | 〇 | [6 empty] | 〇 | 〇
MSTR-004-0184700 | 音振 | 車内騒音 | Frame音振 | ロックアップこもり音、振動 | 実走実験 | 応答 Cabin | コンポ 振動 | Cab/MTG Cabin | Cabin側Cab/MTG取付け点振動 | [5 empty] | 〇 |  | 〇 | 〇 |  | 〇 | [6 empty] | 〇 | 〇
MSTR-004-0184800 | 音振 | 車内騒音 | Frame音振 | ロックアップこもり音、振動 | 実走実験 | 応答 Cabin | コンポ 振動 | HVAC | Cabin内HVACユニット振動 | 事例：YD水配管入力 |  |  |  |  | 〇 |  | 〇 | 〇 |  | 〇 | [6 empty] | 〇 | 〇
MSTR-004-0186300 | 音振 | 車内騒音 | Frame音振 | P/SHAFTこもり音、振動 | 実走実験 | 応答 T/M | コンポ 振動 | T/M 又は T/F後端 | 第一修正面近傍Unit側振動 | [5 empty] | 〇 |  | 〇 | 〇 |  | 〇 | [6 empty] | 〇 | 〇
MSTR-004-0186400 | 音振 | 車内騒音 | Frame音振 | P/SHAFTこもり音、振動 | 実走実験 | 加振力 CTR/BRG | コンポ 振動 | CTR/BRG | 第二修正面近傍Unit側振動アウターレース | [5 empty] | 〇 |  | 〇 | 〇 |  | 〇 | [6 empty] | 〇 | 〇
MSTR-004-0186500 | 音振 | 車内騒音 | Frame音振 | P/SHAFTこもり音、振動 | 実走実験 | 応答 RR Diff | コンポ 振動 | RR Diff | 第三修正面近傍Unit側振動 | [5 empty] | 〇 |  | 〇 | 〇 |  | 〇 | [6 empty] | 〇 | 〇
MSTR-004-0186600 | 音振 | 車内騒音 | Frame音振 | P/SHAFTこもり音、振動 | 実走実験 | 応答 FR Diff | コンポ 振動 | FR Diff | 前側修正面近傍Unit側振動 | [5 empty] | 〇 |  | 〇 | 〇 |  | 〇 | [6 empty] | 〇 | 〇
MSTR-004-0186700 | 音振 | 車内騒音 | Frame音振 | P/SHAFTこもり音、振動 | 実走実験 | 応答 Frame | コンポ 振動 | Frame | Frame Cab/MTG取付け点振動 | [5 empty] | 〇 |  | 〇 | 〇 |  | 〇 | [6 empty] | 〇 | 〇
MSTR-004-0186800 | 音振 | 車内騒音 | Frame音振 | P/SHAFTこもり音、振動 | 実走実験 | 応答 Cabin | コンポ 振動 | Cabin | Cabin Cab/MTG取付け点振動 | [5 empty] | 〇 |  | 〇 | 〇 |  | 〇 | [6 empty] | 〇 | 〇
MSTR-004-0187400 | 音振 | 車内騒音 | Frame音振 | M/T低速こもり音、振動 | STRG振動 設計パラメータ | コンポーネント剛性、重量、共振 | コンポ 共振 | P/T | P/T捩り固有値 | [5 empty] | 〇 |  | 〇 | 〇 |  | 〇 |  |  |  | 〇 |  |  | 〇 | 〇
MSTR-004-0187500 | 音振 | 車内騒音 | Frame音振 | M/T低速こもり音、振動 | STRG振動 設計パラメータ | コンポーネント剛性、重量、共振 | コンポ 共振 | RR SUSP、RR Diff | W/UP固有値 | [5 empty] | 〇 |  | 〇 | 〇 |  | 〇 |  |  |  | 〇 |  |  | 〇 | 〇
MSTR-004-0188900 | 音振 | 車内騒音 | Frame音振 | M/T低速こもり音、振動 | 実走実験 | 加振力 ENG MTG | コンポ 振動 | ENG MTG | ＦＲ-LH ENG MTG先端振動 | '- |  |  |  |  | 〇 |  | 〇 | 〇 |  | 〇 |  |  |  | 〇 |  |  | 〇 | 〇
MSTR-004-0189000 | 音振 | 車内騒音 | Frame音振 | M/T低速こもり音、振動 | 実走実験 | 加振力 ENG MTG | コンポ 振動 | ENG MTG | ＦＲ-RH ENG MTG先端振動 | [5 empty] | 〇 |  | 〇 | 〇 |  | 〇 |  |  |  | 〇 |  |  | 〇 | 〇
MSTR-004-0189100 | 音振 | 車内騒音 | Frame音振 | M/T低速こもり音、振動 | 実走実験 | 加振力 ENG MTG | コンポ 振動 | ENG MTG | RR ENG MTG先端振動 | [5 empty] | 〇 |  | 〇 | 〇 |  | 〇 |  |  |  | 〇 |  |  | 〇 | 〇
MSTR-004-0189200 | 音振 | 車内騒音 | Frame音振 | M/T低速こもり音、振動 | 実走実験 | 応答 Frame | コンポ 振動 | Frame | ENG MTG振動 | [5 empty] | 〇 |  | 〇 | 〇 |  | 〇 |  |  |  | 〇 |  |  | 〇 | 〇
MSTR-004-0189300 | 音振 | 車内騒音 | Frame音振 | M/T低速こもり音、振動 | 実走実験 | 応答 Frame | コンポ 振動 | Cab/MTG BRKT | Frame側BRKT振動 | [5 empty] | 〇 |  | 〇 | 〇 |  | 〇 |  |  |  | 〇 |  |  | 〇 | 〇
MSTR-004-0189400 | 音振 | 車内騒音 | Frame音振 | M/T低速こもり音、振動 | 実走実験 | 応答 Cabin | コンポ 振動 | Cab/MTG Cabin | Cabin側Cab/MTG取付け点振動 | [5 empty] | 〇 |  | 〇 | 〇 |  | 〇 |  |  |  | 〇 |  |  | 〇 | 〇
MSTR-004-0189500 | 音振 | 車内騒音 | Frame音振 | M/T低速こもり音、振動 | 実走実験 | 応答 バンジョー | コンポ 振動 | バンジョー | Diff先端振動 | [5 empty] | 〇 |  | 〇 | 〇 |  | 〇 |  |  |  | 〇 |  |  | 〇 | 〇
MSTR-004-0189600 | 音振 | 車内騒音 | Frame音振 | M/T低速こもり音、振動 | 実走実験 | 応答 バンジョー | コンポ 振動 | バンジョーAXLE | バンジョーAXLE振動 | [5 empty] | 〇 |  | 〇 | 〇 |  | 〇 |  |  |  | 〇 |  |  | 〇 | 〇
MSTR-004-0189700 | 音振 | 車内騒音 | Frame音振 | M/T低速こもり音、振動 | 実走実験 | 応答 RR AXLEトルク | コンポ 振動 | RR AXLE | トルク変動 | [5 empty] | 〇 |  | 〇 | 〇 |  | 〇 |  |  |  | 〇 |  |  | 〇 | 〇
MSTR-004-0191500 | 音振 | 車内騒音 | Frame音振 | Diffノイズ | Diffノイズ 実走実験 | 加振力 Diffユニット | コンポ 振動 | Diff | DIFF先端振動 | [5 empty] | 〇 |  | 〇 | 〇 |  | 〇
MSTR-004-0191600 | 音振 | 車内騒音 | Frame音振 | Diffノイズ | Diffノイズ 実走実験 | 加振力 プロペラシャフト | コンポ 放射音 | プロペラシャフト | プロペラシャフト放射音 | [5 empty] | 〇 |  | 〇 | 〇 |  | 〇
MSTR-004-0191700 | 音振 | 車内騒音 | Frame音振 | Diffノイズ | Diffノイズ 実走実験 | 応答 Frame | コンポ 振動 | Cab/MTG BRKT | Frame側BRKT振動 | [5 empty] | 〇 |  | 〇 | 〇 |  | 〇
MSTR-004-0191800 | 音振 | 車内騒音 | Frame音振 | Diffノイズ | Diffノイズ 実走実験 | 応答 Cabin | コンポ 振動 | Cab/MTG Cabin | Cabin側Cab/MTG取付け点振動 | [5 empty] | 〇 |  | 〇 | 〇 |  | 〇
MSTR-004-0191900 | 音振 | 車内騒音 | Frame音振 | Diffノイズ | Diffノイズ 実走実験 | 応答 Cabin | コンポ 振動 | トンネル部パネル | トンネル部パネル振動 | [5 empty] | 〇 |  | 〇 | 〇 |  | 〇
MSTR-004-0192000 | 音振 | 車内騒音 | Frame音振 | Diffノイズ | Diffノイズ 実走実験 | 応答 Cabin | コンポ 放射音 | トンネル部パネル | トンネル部パネル放射音 | [5 empty] | 〇 |  | 〇 | 〇 |  | 〇
MSTR-004-0192100 | 音振 | 車内騒音 | Frame音振 | Diffノイズ | Diffノイズ 実走実験 | 応答 SUSP | コンポ 振動 | SUSP-Link | SUSP-Link振動 | [5 empty] | 〇 |  | 〇 | 〇 |  | 〇
MSTR-004-0194400 | 音振 | 車内騒音 | Frame音振 | ギヤノイズ T/Mｼﾞｬｰ音 | ギヤノイズ T/Mｼﾞｬｰ音 実走実験 | 加振力 ユニット | コンポ 放射音 | T/Mユニット （ユニット関連部品含む） | ユニット放射音 （ユニット関連部品含む） | [5 empty] | 〇 |  | 〇 | 〇 |  | 〇
MSTR-004-0194500 | 音振 | 車内騒音 | Frame音振 | ギヤノイズ T/Mｼﾞｬｰ音 | ギヤノイズ T/Mｼﾞｬｰ音 実走実験 | 加振力 ユニット | コンポ 振動 | T/Mユニット （ユニット関連部品含む） | ユニット振動 （ユニット関連部品含む） | [5 empty] | 〇 |  | 〇 | 〇 |  | 〇
MSTR-004-0194600 | 音振 | 車内騒音 | Frame音振 | ギヤノイズ T/Mｼﾞｬｰ音 | ギヤノイズ T/Mｼﾞｬｰ音 実走実験 | 加振力 プロペラシャフ | コンポ 放射音 | プロペラシャフト | プロペラシャフト放射音 | [5 empty] | 〇 |  | 〇 | 〇 |  | 〇
MSTR-004-0194700 | 音振 | 車内騒音 | Frame音振 | ギヤノイズ T/Mｼﾞｬｰ音 | ギヤノイズ T/Mｼﾞｬｰ音 実走実験 | 応答 Frame | コンポ 振動 | Cab/MTG BRKT | Frame側BRKT振動 | [5 empty] | 〇 |  | 〇 | 〇 |  | 〇
MSTR-004-0194800 | 音振 | 車内騒音 | Frame音振 | ギヤノイズ T/Mｼﾞｬｰ音 | ギヤノイズ T/Mｼﾞｬｰ音 実走実験 | 応答 Cabin | コンポ 振動 | Cab/MTG Cabin | Cabin側Cab/MTG取付け点振動 | [5 empty] | 〇 |  | 〇 | 〇 |  | 〇
MSTR-004-0194900 | 音振 | 車内騒音 | Frame音振 | ギヤノイズ T/Mｼﾞｬｰ音 | ギヤノイズ T/Mｼﾞｬｰ音 実走実験 | 応答 T/McontDVC | コンポ 振動伝達特性 | T/McontDVC | 振動伝達特性 | [5 empty] | 〇 |  | 〇 | 〇 |  | 〇
MSTR-004-0195000 | 音振 | 車内騒音 | Frame音振 | ギヤノイズ T/Mｼﾞｬｰ音 | ギヤノイズ T/Mｼﾞｬｰ音 実走実験 | 応答 T/McontDVC | コンポ 振動伝達特性 | T/McontDVC | 放射音 | [5 empty] | 〇 |  | 〇 | 〇 |  | 〇
MSTR-004-0197000 | 音振 | 車内騒音 | Frame音振 | 低次アイドルSTRG振動 | 低次アイドルSTRG振動 実走実験 | 加振力 ユニット | コンポ 振動 | P/Trainユニット ENG | ENG/MTG先端振動 | [5 empty] | 〇 |  | 〇 | 〇 |  | 〇
MSTR-004-0197100 | 音振 | 車内騒音 | Frame音振 | 低次アイドルSTRG振動 | 低次アイドルSTRG振動 実走実験 | 加振力 ユニット | コンポ 振動 | P/Trainユニット A/T | ENG/MTG先端振動 | [5 empty] | 〇 |  | 〇 | 〇 |  | 〇
MSTR-004-0197200 | 音振 | 車内騒音 | Frame音振 | 低次アイドルSTRG振動 | 低次アイドルSTRG振動 実走実験 | 加振力 ユニット | コンポ 放射音 | クーリングFan | クーリングFanASSY振動 | [5 empty] | 〇 |  | 〇 | 〇 |  | 〇
MSTR-004-0197300 | 音振 | 車内騒音 | Frame音振 | 低次アイドルSTRG振動 | 低次アイドルSTRG振動 実走実験 | 応答 Frame | コンポ 振動 | Frame | Frame側ENG/MTG BRKT振動 | [5 empty] | 〇 |  | 〇 | 〇 |  | 〇
MSTR-004-0197400 | 音振 | 車内騒音 | Frame音振 | 低次アイドルSTRG振動 | 低次アイドルSTRG振動 実走実験 | 応答 Frame | コンポ 振動 | Cab/MTG Cabin | Frame側Cab/MTG取付け点振動 | [5 empty] | 〇 |  | 〇 | 〇 |  | 〇
MSTR-004-0197500 | 音振 | 車内騒音 | Frame音振 | 低次アイドルSTRG振動 | 低次アイドルSTRG振動 実走実験 | 応答 Cabin | コンポ 振動 | Cab/MTG Cabin | Cabin側Cab/MTG取付け点振動 | [5 empty] | 〇 |  | 〇 | 〇 |  | 〇
MSTR-004-0199000 | 音振 | 車内騒音 | Frame音振 | クラッチ ゴー音、シャー音 | クラッチ ゴー音、シャー音 実走実験 | 加振力 ユニット | コンポ 振動 | M/T | M/T ウイズドロワルレバー振動 | [5 empty] | 〇 |  | 〇 | 〇 |  | 〇 |  |  |  | 〇
MSTR-004-0199100 | 音振 | 車内騒音 | Frame音振 | クラッチ ゴー音、シャー音 | クラッチ ゴー音、シャー音 実走実験 | 応答 操作系 | コンポ 振動 | クラッチ マスターシリンダ | クラッチ マスターシリンダ振動 | [5 empty] | 〇 |  | 〇 | 〇 |  | 〇 |  |  |  | 〇
MSTR-004-0199200 | 音振 | 車内騒音 | Frame音振 | クラッチ ゴー音、シャー音 | クラッチ ゴー音、シャー音 実走実験 | 応答 Cabin | コンポ 振動 | Cabin DASHパネル | Cabin DASHパネル振動 | [5 empty] | 〇 |  | 〇 | 〇 |  | 〇 |  |  |  | 〇
MSTR-004-0221200 | 音振 | 車内騒音 | Frame音振 | ドラミング | ドラミング 振動伝達感度 | ﾛｰﾄﾞﾎｲｰﾙ付 SUSP伝達特性 （F/F)(10～400Hz) | FR SUSP | '- | '- | 2020/2/20追記 |  |  |  |  | 〇 |  | 〇 | 〇 |  | 〇 | [6 empty] | 〇 | 〇
MSTR-004-0221300 | 音振 | 車内騒音 | Frame音振 | ドラミング | ドラミング 振動伝達感度 | ﾛｰﾄﾞﾎｲｰﾙ付 SUSP伝達特性（F/F)(10～400Hz) | RR SUSP | '- | '- | 2020/2/20追記 |  |  |  |  | 〇 |  | 〇 | 〇 |  | 〇 | [6 empty] | 〇 | 〇
MSTR-004-0221400 | 音振 | 車内騒音 | Frame音振 | 通常こもり音 | 固体伝播 ENG MTG入力 | ＦＲ ENG MTG先端振動 | '- | '- | '- | ENG次数成分 |  |  |  |  | 〇 |  | 〇 | 〇 |  | 〇 | [6 empty] | 〇 | 〇
MSTR-004-0221500 | 音振 | 車内騒音 | Frame音振 | 通常こもり音 | 固体伝播 ENG MTG入力 | ＦＲ ENG MTG先端振動 | ENG BLOCK振動 | '- | '- | ENG次数成分 |  |  |  |  | 〇 |  | 〇 | 〇 |  | 〇 | [6 empty] | 〇 | 〇
MSTR-004-0223300 | 音振 | 車内騒音 | Frame音振 | 通常こもり音 | 固体伝播 ENG MTG入力 | RR ENG MTG先端振動 | '- | '- | '- | ENG次数成分 |  |  |  |  | 〇 |  | 〇 | 〇 |  | 〇 | [6 empty] | 〇 | 〇
MSTR-004-0223400 | 音振 | 車内騒音 | Frame音振 | 通常こもり音 | 固体伝播 ENG MTG入力 | RR ENG MTG先端振動 | ENG BLOCK振動 | '- | '- | ENG次数成分 |  |  |  |  | 〇 |  | 〇 | 〇 |  | 〇 | [6 empty] | 〇 | 〇
MSTR-004-0225700 | 音振 | 車内騒音 | Frame音振 | 通常こもり音 | 固体伝播 EXH MTG入力 | EXH MTG入力 | ENG振動 | '- | '- | [5 empty] | 〇 |  | 〇 | 〇 |  | 〇 | [6 empty] | 〇 | 〇
MSTR-004-0225800 | 音振 | 車内騒音 | Frame音振 | 通常こもり音 | 固体伝播 EXH MTG入力 | EXH MTG入力 | ENG振動 | ｴｷﾏﾆ共振周波数 | '- | [5 empty] | 〇 |  | 〇 | 〇 |  | 〇 | [6 empty] | 〇 | 〇
MSTR-004-0227000 | 音振 | 車内騒音 | Frame音振 | 通常こもり音 | 固体伝播 DIFF入力 | FR DIFF MTG Unit側振動 | '- | '- | '- | ENG次数成分 |  |  |  |  | 〇 |  | 〇 | 〇 |  | 〇 | [6 empty] | 〇 | 〇
MSTR-004-0227100 | 音振 | 車内騒音 | Frame音振 | 通常こもり音 | 固体伝播 DIFF入力 | FR DIFF MTG Unit側振動 | デフ先端振動 | '- | '- | ENG次数成分 |  |  |  |  | 〇 |  | 〇 | 〇 |  | 〇 | [6 empty] | 〇 | 〇
MSTR-004-0227200 | 音振 | 車内騒音 | Frame音振 | 通常こもり音 | 固体伝播 DIFF入力 | FR DIFF MTG Unit側振動 | デフ先端振動 | P/T固有値 | '- | [5 empty] | 〇 |  | 〇 | 〇 |  | 〇 | [6 empty] | 〇 | 〇
MSTR-004-0228500 | 音振 | 車内騒音 | Frame音振 | 通常こもり音 | 固体伝播 DIFF入力 | RR DIFF MTG Unit側振動 | '- | '- | '- | ENG次数成分 |  |  |  |  | 〇 |  | 〇 | 〇 |  | 〇 | [6 empty] | 〇 | 〇
MSTR-004-0228600 | 音振 | 車内騒音 | Frame音振 | 通常こもり音 | 固体伝播 DIFF入力 | RR DIFF MTG Unit側振動 | デフ先端振動 | '- | '- | ENG次数成分 |  |  |  |  | 〇 |  | 〇 | 〇 |  | 〇 | [6 empty] | 〇 | 〇
MSTR-004-0228700 | 音振 | 車内騒音 | Frame音振 | 通常こもり音 | 固体伝播 DIFF入力 | RR DIFF MTG Unit側振動 | デフ先端振動 | P/T固有値 | '- | P/SFT曲げ共振 |  |  |  |  | 〇 |  | 〇 | 〇 |  | 〇 | [6 empty] | 〇 | 〇
MSTR-004-0228800 | 音振 | 車内騒音 | Frame音振 | 通常こもり音 | 固体伝播 DIFF入力 | RR DIFF MTG Unit側振動 | デフ先端振動 | Diff固有値 | '- | [5 empty] | 〇 |  | 〇 | 〇 |  | 〇 | [6 empty] | 〇 | 〇
MSTR-004-0230000 | 音振 | 車内騒音 | Frame音振 | 通常こもり音 | 固体伝播 C/BRG入力 | C/BRG Unit側振動 | '- | '- | '- | ENG次数成分 |  |  |  |  | 〇 |  | 〇 | 〇 |  | 〇 | [6 empty] | 〇 | 〇
MSTR-004-0231200 | 音振 | 車内騒音 | Frame音振 | 通常こもり音 | 固体伝播配管系 振動入力 | ・A/C 配管 | ﾕﾆｯﾄ振動 | '- | '- | ENG次数成分 |  |  |  |  | 〇 |  | 〇 | 〇 |  | 〇 | [6 empty] | 〇 | 〇
MSTR-004-0231300 | 音振 | 車内騒音 | Frame音振 | 通常こもり音 | 固体伝播配管系 振動入力 | ・A/C 配管 | COMP共振周波数 | '- | '- | [5 empty] | 〇 |  | 〇 | 〇 |  | 〇 | [6 empty] | 〇 | 〇
MSTR-004-0231900 | 音振 | 車内騒音 | Frame音振 | 通常こもり音 | 固体伝播配管系 振動入力 | ・ﾋｰﾀﾎｰｽ | ﾕﾆｯﾄ振動 | '- | '- | ENG次数成分 |  |  |  |  | 〇 |  | 〇 | 〇 |  | 〇 | [6 empty] | 〇 | 〇
MSTR-004-0232500 | 音振 | 車内騒音 | Frame音振 | 通常こもり音 | 固体伝播配管系 振動入力 | ・EGIﾊｰﾈｽ | ﾕﾆｯﾄ振動 | '- | '- | ENG次数成分 |  |  |  |  | 〇 |  | 〇 | 〇 |  | 〇 | [6 empty] | 〇 | 〇
MSTR-004-0233000 | 音振 | 車内騒音 | Frame音振 | 通常こもり音 | 固体伝播配管系 振動入力 | ・ﾌﾞﾚｰｷﾊﾞｷｭｰﾑﾎｰｽ | ﾕﾆｯﾄ振動 | '- | '- | ENG次数成分 |  |  |  |  | 〇 |  | 〇 | 〇 |  | 〇 | [6 empty] | 〇 | 〇
MSTR-004-0233500 | 音振 | 車内騒音 | Frame音振 | 通常こもり音 | 固体伝播配管系 振動入力 | ・燃料配管 | ﾕﾆｯﾄ振動 | '- | '- | ENG次数成分 |  |  |  |  | 〇 |  | 〇 | 〇 |  | 〇 | [6 empty] | 〇 | 〇
MSTR-004-0234000 | 音振 | 車内騒音 | Frame音振 | 通常こもり音 | 固体伝播配管系 振動入力 | ・ﾗｼﾞｴｰﾀﾎｰｽ | ﾕﾆｯﾄ振動 | '- | '- | ENG次数成分 |  |  |  |  | 〇 |  | 〇 | 〇 |  | 〇 | [6 empty] | 〇 | 〇
MSTR-004-0234500 | 音振 | 車内騒音 | Frame音振 | 通常こもり音 | 固体伝播配管系 振動入力 | ・ｺﾝﾄﾛｰﾙｹｰﾌﾞﾙ | ﾕﾆｯﾄ振動 | '- | '- | ENG次数成分 |  |  |  |  | 〇 |  | 〇 | 〇 |  | 〇 | [6 empty] | 〇 | 〇
MSTR-004-0234700 | 音振 | 車内騒音 | Frame音振 | 通常こもり音 | 固体伝播配管系 振動入力 | ・ATｵｲﾙｸｰﾗｰ | ﾕﾆｯﾄ振動 | '- | '- | ENG次数成分 |  |  |  |  | 〇 |  | 〇 | 〇 |  | 〇 | [6 empty] | 〇 | 〇
MSTR-004-0235400 | 音振 | 車内騒音 | Frame音振 | 通常こもり音 | 固体伝播吸気系 振動入力 | 吸気Ⅱ取り付け点入力 ・ｴｱｸﾘｰﾅｰMTG ・D/SﾀﾞｸﾄMTG ・ﾚｿﾞﾈｰﾀMTG （こもり音と同じ項目とする） | '- | '- | '- | ENG次数成分 |  |  |  |  | 〇 |  | 〇 | 〇 |  | 〇 | [6 empty] | 〇 | 〇
MSTR-004-0236400 | 音振 | 車内騒音 | Frame音振 | 通常こもり音 | 空気伝播 吸気音入力 | 吸気音(実車) ﾊﾟｰｼｬﾙも含む | '- | '- | '- | ENG次数成分 |  |  |  |  | 〇 |  | 〇 | 〇 |  | 〇 | [6 empty] | 〇 | 〇
MSTR-004-0238600 | 音振 | 車内騒音 | Frame音振 | 加速時騒音中周波 | 固体伝播 ENG MTG入力 | ＦＲ ENG MTG先端振動 | '- | '- | '- | 250,500Hz 1/1Oct band次数抜き |  |  |  |  | 〇 |  | 〇 | 〇 |  | 〇 | [6 empty] | 〇 | 〇
MSTR-004-0238700 | 音振 | 車内騒音 | Frame音振 | 加速時騒音中周波 | 固体伝播 ENG MTG入力 | ＦＲ ENG MTG先端振動 | ENG BLOCK振動 | '- | '- | 250,500Hz 1/1Oct band次数抜き |  |  |  |  | 〇 |  | 〇 | 〇 |  | 〇 | [6 empty] | 〇 | 〇
MSTR-004-0239300 | 音振 | 車内騒音 | Frame音振 | 加速時騒音中周波 | 固体伝播 ENG MTG入力 | ＦＲ ENG MTG先端振動 | FR MTG BRKT 振動伝達特性 | BRKT共振周波数(UNIT側) | '- | [5 empty] | 〇 |  | 〇 | 〇 |  | 〇 | [6 empty] | 〇 | 〇
MSTR-004-0240900 | 音振 | 車内騒音 | Frame音振 | 加速時騒音中周波 | 固体伝播 ENG MTG入力 | RR ENG MTG先端振動 | '- | '- | '- | 250,500Hz 1/1Oct band次数抜き |  |  |  |  | 〇 |  | 〇 | 〇 |  | 〇 | [6 empty] | 〇 | 〇
MSTR-004-0241000 | 音振 | 車内騒音 | Frame音振 | 加速時騒音中周波 | 固体伝播 ENG MTG入力 | RR ENG MTG先端振動 | ENG BLOCK振動 | '- | '- | 250,500Hz 1/1Oct band次数抜き |  |  |  |  | 〇 |  | 〇 | 〇 |  | 〇 | [6 empty] | 〇 | 〇
MSTR-004-0242000 | 音振 | 車内騒音 | Frame音振 | 加速時騒音中周波 | 固体伝播 ENG MTG入力 | RR ENG MTG先端振動 | RR MTG BRKT 振動伝達特性 | BRKT共振周波数(UNIT側) | '- | [5 empty] | 〇 |  | 〇 | 〇 |  | 〇 | [6 empty] | 〇 | 〇
MSTR-004-0243700 | 音振 | 車内騒音 | Frame音振 | 加速時騒音中周波 | 固体伝播 EXH MTG入力 | EXH MTG入力 | ENG振動 | '- | '- | [5 empty] | 〇 |  | 〇 | 〇 |  | 〇 | [6 empty] | 〇 | 〇
MSTR-004-0245400 | 音振 | 車内騒音 | Frame音振 | 加速時騒音中周波 | 固体伝播 DIFF入力 | FR DIFF MTG Unit側振動 | '- | '- | '- | 250,500Hz 1/1Oct band次数抜き |  |  |  |  | 〇 |  | 〇 | 〇 |  | 〇 | [6 empty] | 〇 | 〇
MSTR-004-0245500 | 音振 | 車内騒音 | Frame音振 | 加速時騒音中周波 | 固体伝播 DIFF入力 | FR DIFF MTG Unit側振動 | デフ先端振動 | '- | '- | 250,500Hz 1/1Oct band次数抜き |  |  |  |  | 〇 |  | 〇 | 〇 |  | 〇 | [6 empty] | 〇 | 〇
MSTR-004-0245600 | 音振 | 車内騒音 | Frame音振 | 加速時騒音中周波 | 固体伝播 DIFF入力 | FR DIFF MTG Unit側振動 | デフ先端振動 | P/T固有値 | '- | [5 empty] | 〇 |  | 〇 | 〇 |  | 〇 | [6 empty] | 〇 | 〇
MSTR-004-0245700 | 音振 | 車内騒音 | Frame音振 | 加速時騒音中周波 | 固体伝播 DIFF入力 | FR DIFF MTG Unit側振動 | デフ先端振動 | Diff固有値 | '- | [5 empty] | 〇 |  | 〇 | 〇 |  | 〇 | [6 empty] | 〇 | 〇
MSTR-004-0247200 | 音振 | 車内騒音 | Frame音振 | 加速時騒音中周波 | 固体伝播 DIFF入力 | RR DIFF MTG Unit側振動 | '- | '- | '- | 250,500Hz 1/1Oct band次数抜き |  |  |  |  | 〇 |  | 〇 | 〇 |  | 〇 | [6 empty] | 〇 | 〇
MSTR-004-0247300 | 音振 | 車内騒音 | Frame音振 | 加速時騒音中周波 | 固体伝播 DIFF入力 | RR DIFF MTG Unit側振動 | デフ先端振動 | '- | '- | 250,500Hz 1/1Oct band次数抜き |  |  |  |  | 〇 |  | 〇 | 〇 |  | 〇 | [6 empty] | 〇 | 〇
MSTR-004-0247400 | 音振 | 車内騒音 | Frame音振 | 加速時騒音中周波 | 固体伝播 DIFF入力 | RR DIFF MTG Unit側振動 | デフ先端振動 | P/T固有値 | '- | P/SFT曲げ共振 |  |  |  |  | 〇 |  | 〇 | 〇 |  | 〇 | [6 empty] | 〇 | 〇
MSTR-004-0247500 | 音振 | 車内騒音 | Frame音振 | 加速時騒音中周波 | 固体伝播 DIFF入力 | RR DIFF MTG Unit側振動 | デフ先端振動 | Diff固有値 | '- | [5 empty] | 〇 |  | 〇 | 〇 |  | 〇 | [6 empty] | 〇 | 〇
MSTR-004-0249000 | 音振 | 車内騒音 | Frame音振 | 加速時騒音中周波 | 固体伝播 C/BRG入力 | C/BRG Unit側振動 | '- | '- | '- | 250,500Hz 1/1Oct band次数抜き |  |  |  |  | 〇 |  | 〇 | 〇 |  | 〇 | [6 empty] | 〇 | 〇
MSTR-004-0250500 | 音振 | 車内騒音 | Frame音振 | 加速時騒音中周波 | 固体伝播配管系 振動入力 | ・A/C 配管 | ﾕﾆｯﾄ振動 | '- | '- | 250,500Hz 1/1Oct band次数抜き |  |  |  |  | 〇 |  | 〇 | 〇 |  | 〇 | [6 empty] | 〇 | 〇
MSTR-004-0251200 | 音振 | 車内騒音 | Frame音振 | 加速時騒音中周波 | 固体伝播配管系 振動入力 | ・ﾋｰﾀﾎｰｽ | ﾕﾆｯﾄ振動 | '- | '- | 250,500Hz 1/1Oct band次数抜き |  |  |  |  | 〇 |  | 〇 | 〇 |  | 〇 | [6 empty] | 〇 | 〇
MSTR-004-0251800 | 音振 | 車内騒音 | Frame音振 | 加速時騒音中周波 | 固体伝播配管系 振動入力 | ・EGIﾊｰﾈｽ | ﾕﾆｯﾄ振動 | '- | '- | 250,500Hz 1/1Oct band次数抜き |  |  |  |  | 〇 |  | 〇 | 〇 |  | 〇 | [6 empty] | 〇 | 〇
MSTR-004-0252300 | 音振 | 車内騒音 | Frame音振 | 加速時騒音中周波 | 固体伝播配管系 振動入力 | ・ﾌﾞﾚｰｷﾊﾞｷｭｰﾑﾎｰｽ | ﾕﾆｯﾄ振動 | '- | '- | 250,500Hz 1/1Oct band次数抜き |  |  |  |  | 〇 |  | 〇 | 〇 |  | 〇 | [6 empty] | 〇 | 〇
MSTR-004-0252800 | 音振 | 車内騒音 | Frame音振 | 加速時騒音中周波 | 固体伝播配管系 振動入力 | ・燃料配管 | ﾕﾆｯﾄ振動 | '- | '- | 250,500Hz 1/1Oct band次数抜き |  |  |  |  | 〇 |  | 〇 | 〇 |  | 〇 | [6 empty] | 〇 | 〇
MSTR-004-0253300 | 音振 | 車内騒音 | Frame音振 | 加速時騒音中周波 | 固体伝播配管系 振動入力 | ・ﾗｼﾞｴｰﾀﾎｰｽ | ﾕﾆｯﾄ振動 | '- | '- | 250,500Hz 1/1Oct band次数抜き |  |  |  |  | 〇 |  | 〇 | 〇 |  | 〇 | [6 empty] | 〇 | 〇
MSTR-004-0253800 | 音振 | 車内騒音 | Frame音振 | 加速時騒音中周波 | 固体伝播配管系 振動入力 | ・ｺﾝﾄﾛｰﾙｹｰﾌﾞﾙ | ﾕﾆｯﾄ振動 | '- | '- | 250,500Hz 1/1Oct band次数抜き |  |  |  |  | 〇 |  | 〇 | 〇 |  | 〇 | [6 empty] | 〇 | 〇
MSTR-004-0254000 | 音振 | 車内騒音 | Frame音振 | 加速時騒音中周波 | 固体伝播配管系 振動入力 | ・ATｵｲﾙｸｰﾗｰ | ﾕﾆｯﾄ振動 | '- | '- | 250,500Hz 1/1Oct band次数抜き |  |  |  |  | 〇 |  | 〇 | 〇 |  | 〇 | [6 empty] | 〇 | 〇
MSTR-004-0254700 | 音振 | 車内騒音 | Frame音振 | 加速時騒音中周波 | 固体伝播吸気系 振動入力 | 吸気Ⅱ取り付け点入力 ・ｴｱｸﾘｰﾅｰMTG ・D/SﾀﾞｸﾄMTG ・ﾚｿﾞﾈｰﾀMTG （こもり音と同じ項目とする） | '- | '- | '- | 250,500Hz 1/1Oct band次数抜き |  |  |  |  | 〇 |  | 〇 | 〇 |  | 〇 | [6 empty] | 〇 | 〇
MSTR-004-0255600 | 音振 | 車内騒音 | Frame音振 | 加速時騒音中周波 | 空気伝播ENG 放射音入力 | ENG本体音(ENGｶﾊﾞｰ､ﾏﾆｶﾊﾞｰ､ﾏﾆCAT､ALT 含む) ・O.A. 3or4方向平均 ・1/3oct 全方向 ・250, 500Hz 1/1oct. ・1, 2, 4KHz 1/1oct. ・WOT,-300mmHgﾌﾞｰｽﾄ | '- | '- | '- | 250,500Hz 1/1Oct band次数抜き |  |  |  |  | 〇 |  | 〇 | 〇 |  | 〇 | [6 empty] | 〇 | 〇
MSTR-004-0256300 | 音振 | 車内騒音 | Frame音振 | 加速時騒音中周波 | 空気伝播 吸気音入力 | 吸気音(実車) ﾊﾟｰｼｬﾙも含む | '- | '- | '- | 250,500Hz 1/1Oct band次数抜き |  |  |  |  | 〇 |  | 〇 | 〇 |  | 〇 | [6 empty] | 〇 | 〇
MSTR-004-0260700 | 音振 | 車内騒音 | Frame音振 | 加速時STRG 振動 | 実走実験 | 応答 STRG/Wheel | コンポ 振動＝Step1 | STRG/Wheel | STRG/Rim下端振動 | 3方向計測する |  |  |  |  | 〇 |  | 〇 | 〇 |  | 〇 | [6 empty] | 〇 | 〇
MSTR-004-0260800 | 音振 | 車内騒音 | Frame音振 | 加速時STRG 振動 | 実走実験 | 応答 STRG/Wheel | コンポ 振動＝Step1 | STRG/Wheel | STRG/Rim左端振動 | 3方向計測する |  |  |  |  | 〇 |  | 〇 | 〇 |  | 〇 | [6 empty] | 〇 | 〇
MSTR-004-0260900 | 音振 | 車内騒音 | Frame音振 | 加速時STRG 振動 | 実走実験 | 応答 STRG/Wheel | コンポ 振動＝Step1 | STRG/Wheel | STRG/Rim右端振動 | 3方向計測する |  |  |  |  | 〇 |  | 〇 | 〇 |  | 〇 | [6 empty] | 〇 | 〇
MSTR-004-0261200 | 音振 | 車内騒音 | Frame音振 | 加速時STRG 振動 | 実走実験 | ENG加振力 | コンポ 振動 | ENG/MTG | LH-ENG/MTG振動（Unit側） | 3方向計測する |  |  |  |  | 〇 |  | 〇 | 〇 |  | 〇 | [6 empty] | 〇 | 〇
MSTR-004-0261300 | 音振 | 車内騒音 | Frame音振 | 加速時STRG 振動 | 実走実験 | ENG加振力 | コンポ 振動 | ENG/MTG | RH-ENG/MTG振動（Unit側） | 3方向計測する |  |  |  |  | 〇 |  | 〇 | 〇 |  | 〇 | [6 empty] | 〇 | 〇
MSTR-004-0261400 | 音振 | 車内騒音 | Frame音振 | 加速時STRG 振動 | 実走実験 | ENG加振力 | コンポ 振動 | ENG/MTG | RR-ENG/MTG振動（Unit側） | 3方向計測する |  |  |  |  | 〇 |  | 〇 | 〇 |  | 〇 | [6 empty] | 〇 | 〇
MSTR-004-0261500 | 音振 | 車内騒音 | Frame音振 | 加速時STRG 振動 | 実走実験 | ENG加振力 | コンポ 振動 | ENG トルク変動 | DCトルク | FR/RR D/SFT上で定量化する |  |  |  |  | 〇 |  | 〇 | 〇 |  | 〇 | [6 empty] | 〇 | 〇
MSTR-004-0261600 | 音振 | 車内騒音 | Frame音振 | 加速時STRG 振動 | 実走実験 | ENG加振力 | コンポ 振動 | ENG トルク変動 | ACトルク | FR/RR D/SFT上で定量化する |  |  |  |  | 〇 |  | 〇 | 〇 |  | 〇 | [6 empty] | 〇 | 〇
MSTR-004-0261700 | 音振 | 車内騒音 | Frame音振 | 加速時STRG 振動 | 実走実験 | 応答 STRG/Wheel | コンポ 振動＝Step1 | STRG/Wheel | STRG/Rim上端振動 | 3方向計測する |  |  |  |  | 〇 |  | 〇 | 〇 |  | 〇 | [6 empty] | 〇 | 〇
MSTR-004-0262900 | 音振 | 車内騒音 | Frame音振 | ISS ENG再始動時振動 | 実走実験 | ENG加振力 | コンポ 振動 | ENG/MTG | LH-ENG/MTG振動（Unit側） | 3方向計測する |  |  |  |  | 〇 |  | 〇 | 〇 |  | 〇 | [6 empty] | 〇 | 〇
MSTR-004-0263000 | 音振 | 車内騒音 | Frame音振 | ISS ENG再始動時振動 | 実走実験 | ENG加振力 | コンポ 振動 | ENG/MTG | RH-ENG/MTG振動（Unit側） | 3方向計測する |  |  |  |  | 〇 |  | 〇 | 〇 |  | 〇
MSTR-004-0263100 | 音振 | 車内騒音 | Frame音振 | ISS ENG再始動時振動 | 実走実験 | ENG加振力 | コンポ 振動 | ENG/MTG | RR-ENG/MTG振動（Unit側） | 3方向計測する |  |  |  |  | 〇 |  | 〇 | 〇 |  | 〇
MSTR-004-0263200 | 音振 | 車内騒音 | Frame音振 | ISS ENG再始動時振動 | 実走実験 | ENG加振力 | コンポ 振動 | ENG/MTG | LH-ENG/MTG振動（Frame側） | 3方向計測する |  |  |  |  | 〇 |  | 〇 | 〇 |  | 〇
MSTR-004-0263300 | 音振 | 車内騒音 | Frame音振 | ISS ENG再始動時振動 | 実走実験 | ENG加振力 | コンポ 振動 | ENG/MTG | RH-ENG/MTG振動（Frame側） | 3方向計測する |  |  |  |  | 〇 |  | 〇 | 〇 |  | 〇
MSTR-004-0263400 | 音振 | 車内騒音 | Frame音振 | ISS ENG再始動時振動 | 実走実験 | ENG加振力 | コンポ 振動 | ENG/MTG | RR-ENG/MTG振動（Frame側） | 3方向計測する |  |  |  |  | 〇 |  | 〇 | 〇 |  | 〇
MSTR-004-0263500 | 音振 | 車内騒音 | Frame音振 | ISS ENG再始動時振動 | 実走実験 | 応答 Frame | コンポ 振動＝Step1 | Floor振動 | 運転席Floor振動 | 3方向計測する |  |  |  |  | 〇 |  | 〇 | 〇 |  | 〇
MSTR-004-0263600 | 音振 | 車内騒音 | Frame音振 | ISS ENG再始動時振動 | 実走実験 | 応答 STRG/Wheel | コンポ 振動＝Step1 | STRG/Wheel | STRG/Rim上端振動 | 3方向計測する |  |  |  |  | 〇 |  | 〇 | 〇 |  | 〇
MSTR-004-0263700 | 音振 | 車内騒音 | Frame音振 | ISS ENG再始動時振動 | 実走実験 | ENG加振力 | コンポ 振動 | ENG 回転数 | 時間軸 | 時間軸分析となる |  |  |  |  | 〇 |  | 〇 | 〇 |  | 〇
MSTR-004-0362100 | 音振 | 車内音振STEP1 | STEP1 | 音振 | 加速時騒音 | 加速時遮音感 | 加速時遮音感 0.1G | ％ |  | KD2-50551 | 〇 | 〇 | 〇 | 〇 | 〇 | 〇 |  | 〇 |  | 〇 | 〇 | 〇 | 〇 |  | 〇 | 〇 | 〇 | 〇 | 〇 |  |  | 〇 | 〇
MSTR-004-0362200 | 音振 | 車内音振STEP1 | STEP1 | 音振 | 加速時騒音 | 加速時遮音感 | 加速時遮音感 0.2G | ％ |  | KD2-50551 | 〇 | 〇 | 〇 | 〇 | 〇 | 〇 |  | 〇 |  | 〇 | 〇 | 〇 | 〇 |  | 〇 | 〇 | 〇 | 〇 | 〇 |  |  | 〇 | 〇
MSTR-004-0362300 | 音振 | 車内音振STEP1 | STEP1 | 音振 | 加速時騒音 | 加速時遮音感 | 加速時遮音感 WOT | ％ |  | KD2-50551 | 〇 | 〇 | 〇 | 〇 | 〇 | 〇 |  | 〇 |  | 〇 | 〇 | 〇 | 〇 |  | 〇 | 〇 | 〇 | 〇 | 〇 |  |  | 〇 | 〇
MSTR-004-0362400 | 音振 | 車内音振STEP1 | STEP1 | 音振 | 加速時騒音 | 加速時騒音 | 加速時音質 0.1G 1/1oct 250Hz/500Hz | dB-A |  | KD2-50551 | 〇 | 〇 | 〇 | 〇 | 〇 | 〇 |  | 〇 |  | 〇 | 〇 | 〇 | 〇 |  | 〇 | 〇 | 〇 | 〇 | 〇 |  |  | 〇 | 〇
MSTR-004-0362500 | 音振 | 車内音振STEP1 | STEP1 | 音振 | 加速時騒音 | 加速時騒音 | 加速時音質 0.2G 1/1oct 250Hz/500Hz | dB-A |  | KD2-50551 | 〇 | 〇 | 〇 | 〇 | 〇 | 〇 |  | 〇 |  | 〇 | 〇 | 〇 | 〇 |  | 〇 | 〇 | 〇 | 〇 | 〇 |  |  | 〇 | 〇
MSTR-004-0362600 | 音振 | 車内音振STEP1 | STEP1 | 音振 | 加速時騒音 | 加速時騒音 | 加速時音質 WOT 1/1oct 250Hz/500Hz | dB-A |  | KD2-50551 | 〇 | 〇 | 〇 | 〇 | 〇 | 〇 |  | 〇 |  | 〇 | 〇 | 〇 | 〇 |  | 〇 | 〇 | 〇 | 〇 | 〇 |  |  | 〇 | 〇
MSTR-004-0362700 | 音振 | 車内音振STEP1 | STEP1 | 音振 | 加速時騒音 | 加速時音質 | 絶対不協和度 | dB |  | KD2-50551 | 〇 | 〇 | 〇 | 〇 | 〇 | 〇 |  | 〇 |  | 〇 | 〇 | 〇 | 〇 |  | 〇 | 〇 | 〇 | 〇 | 〇 |  |  | 〇 | 〇
MSTR-004-0362800 | 音振 | 車内音振STEP1 | STEP1 | 音振 | こもり音 | こもり音 | こもり音 急加減速 爆発1次 | dB |  | KD2-50531 | 〇 | 〇 | 〇 | 〇 | 〇 | 〇 |  | 〇 |  | 〇 |  | 〇 | [7 empty] | 〇 |  | 〇 | 〇
MSTR-004-0362900 | 音振 | 車内音振STEP1 | STEP1 | 音振 | こもり音 | こもり音 | こもり音 急加減速 爆発2次 | dB |  | KD2-50531 | 〇 | 〇 | 〇 | 〇 | 〇 | 〇 |  | 〇 |  | 〇 |  | 〇 | [7 empty] | 〇 |  | 〇 | 〇
MSTR-004-0363000 | 音振 | 車内音振STEP1 | STEP1 | 音振 | こもり音 | こもり音 | こもり音 急加減速 爆発３次 | dB |  | KD2-50531 | 〇 | 〇 | 〇 | 〇 | 〇 | 〇 |  | 〇 |  | 〇 |  | 〇 | [7 empty] | 〇 |  | 〇 | 〇
MSTR-004-0363100 | 音振 | 車内音振STEP1 | STEP1 | 音振 | こもり音 | こもり音 | 緩加速こもり音 0.2G 爆発1次 | dB |  | KD2-50531 | 〇 | 〇 | 〇 | 〇 | 〇 | 〇 |  | 〇 |  | 〇 |  | 〇 | [7 empty] | 〇 |  | 〇 | 〇
MSTR-004-0363200 | 音振 | 車内音振STEP1 | STEP1 | 音振 | こもり音 | こもり音 | 緩加速こもり音 0.2G 爆発2次 | dB |  | KD2-50531 | 〇 | 〇 | 〇 | 〇 | 〇 | 〇 |  | 〇 |  | 〇 |  | 〇 | [7 empty] | 〇 |  | 〇 | 〇
MSTR-004-0363300 | 音振 | 車内音振STEP1 | STEP1 | 音振 | こもり音 | こもり音 | 緩加速こもり音 0.1G 爆発1次 | dB |  | KD2-50531 | 〇 | 〇 | 〇 | 〇 | 〇 | 〇 |  | 〇 |  | 〇 |  | 〇 | [7 empty] | 〇 |  | 〇 | 〇
MSTR-004-0363400 | 音振 | 車内音振STEP1 | STEP1 | 音振 | こもり音 | こもり音 | 緩加速こもり音 0.1G 爆発2次 | dB |  | KD2-50531 | 〇 | 〇 | 〇 | 〇 | 〇 | 〇 |  | 〇 |  | 〇 |  | 〇 | [7 empty] | 〇 |  | 〇 | 〇
MSTR-004-0363500 | 音振 | 車内音振STEP1 | STEP1 | 音振 | こもり音 | こもり音 | 緩加速こもり音 0.1G 爆発3次 | dB |  | KD2-50531 | 〇 | 〇 | 〇 | 〇 | 〇 | 〇 |  | 〇 |  | 〇 |  | 〇 | [7 empty] | 〇 |  | 〇 | 〇
MSTR-004-0363600 | 音振 | 車内音振STEP1 | STEP1 | 音振 | こもり音 | こもり音 | 加減速こもり音 V型 2次 （V6：ENG2次） | dB |  | KD2-50531 | 〇 | 〇 | 〇 | 〇 | 〇 | 〇 |  | 〇 |  | 〇 |  | 〇 | [7 empty] | 〇 |  | 〇 | 〇
MSTR-004-0363700 | 音振 | 車内音振STEP1 | STEP1 | 音振 | こもり音 | ビート音 | ビート音 |  |  | KD2-50558 | 〇 | 〇 | 〇 | 〇 | 〇 | 〇 |  | 〇 |  | 〇 |  | 〇 | [9 empty] | 〇 | 〇
MSTR-004-0363800 | 音振 | 車内音振STEP1 | STEP1 | 音振 | ギヤノイズ | デフ、ギヤノイズ | FRデフノイズ |  |  | KD2-50172 | 〇 | 〇 | 〇 | 〇 | 〇 | 〇 |  | 〇 |  | 〇 |  | 〇
MSTR-004-0363900 | 音振 | 車内音振STEP1 | STEP1 | 音振 | ギヤノイズ | デフ、ギヤノイズ | RRデフノイズ |  |  | KD2-50172 | 〇 | 〇 | 〇 | 〇 | 〇 | 〇 |  |  | 〇 | 〇 |  | 〇
MSTR-004-0364000 | 音振 | 車内音振STEP1 | STEP1 | 音振 | ギヤノイズ | デフ、ギヤノイズ | T/Fギヤノイズ |  |  | KD2-50242 | 〇 | 〇 | 〇 | 〇 | 〇 | 〇 |  |  | 〇 | 〇 |  | 〇
MSTR-004-0364100 | 音振 | 車内音振STEP1 | STEP1 | 音振 | ギヤノイズ | デフ、ギヤノイズ | Fr POSギヤノイズ |  |  | KD2-50242 | 〇 | 〇 | 〇 | 〇 | 〇 | 〇 |  | 〇 |  | 〇 |  | 〇
MSTR-004-0364200 | 音振 | 車内音振STEP1 | STEP1 | 音振 | ギヤノイズ | デフ、ギヤノイズ | Rr POSギヤノイズ |  |  | KD2-50242 | 〇 | 〇 | 〇 | 〇 | 〇 | 〇 |  |  | 〇 | 〇 |  | 〇
MSTR-004-0364300 | 音振 | 車内音振STEP1 | STEP1 | 音振 | ギヤノイズ | デフ、ギヤノイズ | ベルトノイズ |  |  | KD2-51208 | 〇 | 〇 | 〇 | 〇 | 〇 | 〇 |  | 〇 |  | 〇 |  |  | 〇
MSTR-004-0364400 | 音振 | 車内音振STEP1 | STEP1 | 音振 | ギヤノイズ | デフ、ギヤノイズ | M/Tギヤノイズ |  |  | KD2-50242 | 〇 | 〇 | 〇 | 〇 | 〇 | 〇 |  | 〇 |  | 〇 |  |  |  | 〇
MSTR-004-0364500 | 音振 | 車内音振STEP1 | STEP1 | 音振 | ギヤノイズ | デフ、ギヤノイズ | A/Tギヤノイズ |  |  | KD2-50242 | 〇 | 〇 | 〇 | 〇 | 〇 | 〇 |  | 〇 |  | 〇 |  |  | 〇
Alliance Internal
ZONE:ASR CAN EGP EURA EURC EURE EXPW GCC GOMA GOMB HKG JPN LAM MEX PRC RUS SAF SIN TKY TWN USA